## LEEME
PLANILLA UNIFICADA DE CÁLCULO ESTRUCTURAL – VIVIENDAS Y ESTRUCTURAS SIMPLES
Enfoque Ingeniería · Versión 1.1 · Basada en 'PROYECTO_DE_CALCULO.xlsx' (revisada, corregida y unificada) · CIRSOC 101, 201 e INPRES-CIRSOC 103
Cómo se usa
1) Cargá los datos comunes en 'Datos' (hormigón, acero, suelo, mampostería).
2) En 'Cargas' elegí los materiales de cada nivel (listas desplegables) y las sobrecargas.
3) Cargá y verificá losas, vigas, viguetas/correas y columnas (celdas amarillas).
4) Definí la acción sísmica en 'Sismo 1', distribuí en planta en 'Sismo 2' y verificá 'Muros'.
5) Verificá fundaciones. 6) Revisá la hoja 'Resumen': todo debe figurar CUMPLE o '–'.
Los datos cargados son de una vivienda de EJEMPLO: reemplazarlos por los del proyecto. Para agregar más elementos, completar las filas vacías de cada tabla.
Código de colores
Dato de entrada (editable)
Fórmula (no modificar)
Valor traído de otra hoja
CUMPLE
NO CUMPLE
REVISAR / AUMENTAR
Hojas del libro
| Hoja | Contenido | Norma de referencia
| Resumen | Estado de verificaciones y datos clave
| Datos | Proyecto, hormigón, acero, suelo, mampostería | CIRSOC 201 · INPRES-CIRSOC 103-III
| Cargas | Análisis de cargas y combinaciones | CIRSOC 101 · CIRSOC 201 §9.2
| Losas | Losas macizas en una dirección | CIRSOC 201 cap. 7–11
| Viguetas y Correas | Viguetas pretensadas y correas de madera | Catálogo · CIRSOC 601
| Vigas | Vigas de H°A°: flexión y corte | CIRSOC 201 cap. 9–11
| Columnas | Flexocompresión y estribos | CIRSOC 201 cap. 7 y 10
| Interaccion | Diagramas P–M (cálculo de apoyo) | CIRSOC 201 §9.3, §10.2
| Sismo 1 Accion | Espectro, C, pesos y corte basal | INPRES-CIRSOC 103 Parte I
| Sismo 2 Distribucion | Centros de masa y rigidez, torsión y reparto | INPRES-CIRSOC 103 Parte I
| Muros | Corte en mampostería y tabiques de H°A° | INPRES-CIRSOC 103 Parte III · CIRSOC 201 §11.10
| Voladizos | Columnas en voladizo y componentes no estructurales | INPRES-CIRSOC 103 Parte I
| Fundaciones | Cimientos corridos y bases aisladas | CIRSOC 201 cap. 15
| Tablas / Tablas Sismo | Datos de consulta | CIRSOC 101 · INPRES-CIRSOC 103
| Cambios | Registro de correcciones respecto del original
Versión 1.1 – correcciones respecto de la 1.0
• Losas: se agrega el esquema 'Voladizo' (el ejemplo L3 estaba calculado como simplemente apoyada) y el corte usa el d de la armadura de apoyo.
• Resumen: se eliminan las funciones TEXT() (daban resultados distintos según la configuración regional de Excel).
• Columnas: la búsqueda del punto del diagrama usa SUMPRODUCT en lugar de BUSCAR con orden descendente (más robusto en Excel).
• Viguetas: las series se rotulan 'Serie 3a', etc.; antes la serie '0' se convertía en número al elegirla de la lista y daba error.
• Formato: alturas de fila ajustadas para que no se corten textos; etiquetas de f1 más cortas; filas de Cargas más altas para descripciones largas.
Alcance y limitaciones
• Es una herramienta de apoyo: los resultados deben ser verificados y firmados por el profesional responsable. Los valores de ejemplo (cargas, suelo, secciones) NO son de un proyecto real.
• No incluye: viento (CIRSOC 102), nieve (CIRSOC 104), torsión en vigas, vigas T, losas en dos direcciones, análisis de pórticos, efectos de segundo orden, ni el detallado sismorresistente de CIRSOC 201 cap. 21 e INPRES-CIRSOC 103 Parte II.
• Pendiente de migrar: encadenados de mampostería (INPRES-CIRSOC 103 Parte III, Art. 4.5) y elementos de borde de tabiques (la hoja original 'Incrementos Sísmicos' usaba tensiones admisibles).
• Valores de R, Cd, Ωo, tabla de f'm y f'v y coeficientes de componentes (Cap. 10) están transcriptos de la planilla original o de tablas indicativas: confirmarlos con la edición vigente del reglamento antes de usar en un proyecto.
• Criterios de CIRSOC 201 citados por artículo (recubrimientos, separaciones, mínimos) deben confirmarse con la edición vigente.

## Resumen
RESUMEN DE VERIFICACIONES Y RESULTADOS CLAVE
Tablero general: cuenta cuántas verificaciones de cada módulo cumplen, no cumplen o quedan por revisar. Un módulo sin datos cargados figura con '–'.
Verificaciones por módulo
| Módulo | Verificaciones | CUMPLE | NO CUMPLE | REVISAR / AUMENTAR | Estado | Ir a la hoja
| Losas | 13 | 13 | 0 | 0 | CUMPLE | Losas
| Vigas | 7 | 7 | 0 | 0 | CUMPLE | Vigas
| Viguetas pretensadas y correas de madera | 3 | 3 | 0 | 0 | CUMPLE | Viguetas y Correas
| Columnas | 12 | 12 | 0 | 0 | CUMPLE | Columnas
| Muros (mampostería y tabiques) | 6 | 6 | 0 | 0 | CUMPLE | Muros
| Fundaciones | 10 | 10 | 0 | 0 | CUMPLE | Fundaciones
| Columnas en voladizo | 1 | 1 | 0 | 0 | CUMPLE | Voladizos
| Distribución sísmica (equilibrio) | 2 | 2 | 0 | 0 | CUMPLE | Sismo 2 Distribucion
| TOTAL | 54 | 54 | 0 | 0 | CUMPLE
Datos y resultados clave
| Hormigón / acero | H-25 · f'c = 25 MPa ¦ ADN 420 · fy = 420 MPa
| Tensión admisible del suelo | 150 kPa (1,53 kgf/cm²)
| Carga permanente D techo / entrepiso (sin losa) | 2,14 / 2,32 kN/m²
| Carga mayorada qu techo / entrepiso (con losa estimada) | 7,77 / 9,58 kN/m²
| Zona sísmica · tipo de suelo · grupo | Zona 4 · Tipo 2 · Grupo B
| Coeficiente sísmico C (R = ...) | 0,333 (R = 3)
| Peso sísmico W / Corte basal V0 | 732,9 kN / 244,3 kN
Estado 'CUMPLE' significa que las verificaciones implementadas se satisfacen con los datos cargados; no reemplaza la revisión del profesional responsable ni verificaciones no incluidas (viento, nieve, torsión en vigas, estabilidad global, detalles sismorresistentes, etc.).

## Datos
DATOS GENERALES · MATERIALES · SUELO
Única hoja donde se cargan los datos comunes. Todas las demás hojas leen estos valores (celdas amarillas = datos de entrada; el resto se calcula solo).
1. Proyecto
| Obra | Vivienda unifamiliar – EJEMPLO (reemplazar)
| Ubicación | Mendoza – Capital
Comitente
Proyectista / Responsable
| Fecha | 10/10/2026
| Revisión | 00
2. Hormigón (CIRSOC 201-2005)
| Clase de hormigón | H-25 |  | Lista desplegable. Mínimo habitual H-20; INPRES-CIRSOC 103 P.III 4.2.1 exige f'c ≥ 20 MPa en encadenados.
| Resistencia especificada f'c | 25 | MPa
| Módulo de elasticidad Ec = 4700·√f'c | 23500 | MPa | CIRSOC 201 §8.5.1
| Factor β1 | 0.85 | – | CIRSOC 201 §10.2.7.3
| Peso unitario H°A° | 25 | kN/m³ | CIRSOC 101 Tabla 3.1 (hormigón armado = 25 kN/m³). Se usa en TODAS las hojas.
| Peso unitario H° simple / ciclópeo | 22 | kN/m³ | Cimientos de hormigón ciclópeo (la planilla original usaba 2200 kg/m³).
| Recubrimiento libre – vigas y columnas | 40 | mm | CIRSOC 201 §7.7 (interior 40 mm; ambientes agresivos o a la intemperie: aumentar).
| Recubrimiento libre – losas | 20 | mm | CIRSOC 201 §7.7 (losas y tabiques interiores 20 mm).
| Recubrimiento libre – fundaciones (contra el suelo) | 70 | mm | CIRSOC 201 §7.7 (hormigón en contacto permanente con el suelo: 70 mm).
3. Acero (CIRSOC 201-2005)
| Acero longitudinal | ADN 420 |  | Lista desplegable.
| Tensión de fluencia fy | 420 | MPa
| Acero de estribos | ADN 420 |  | Lista desplegable.
| Tensión de fluencia de estribos fyt | 420 | MPa
| Módulo de elasticidad del acero Es | 200000 | MPa | CIRSOC 201 §8.5.2
4. Suelo y fundaciones
| Tensión admisible del suelo σadm | 150 | kPa | DATO DEL ESTUDIO DE SUELOS. (150 kPa ≈ 1,5 kgf/cm²; es un valor de EJEMPLO.)
| σadm equivalente | 1.5296 | kgf/cm²
| Profundidad de fundación Df | 1 | m | Desde el nivel del terreno a la base de la fundación.
| Peso unitario del suelo γs | 17 | kN/m³ | CIRSOC 101 Tabla 3.1 (suelo no sumergido) o del estudio de suelos.
| Peso unitario de mampostería con revoque | 17 | kN/m³ | CIRSOC 101 Tabla 3.1 (ladrillo macizo común con revoque = 17 kN/m³).
5. Mampostería (INPRES-CIRSOC 103 Parte III – 2018)
| Tipo de mampuesto | Ladrillos cerámicos macizos |  | Lista desplegable.
| Tipo de mortero de asiento | N |  | E = elevada · I = intermedia · N = normal · NA = cemento de albañilería (Tabla 2.1).
| Resistencia a compresión f'm | 1.75 | MPa | Tabla 2.4 (valores indicativos)
| Resistencia al corte f'v | 0.19 | MPa | Tabla 2.5 (valores indicativos)
| Módulo de elasticidad Em = 1200·f'm | 2100 | MPa | Art. 2.4.1
| Módulo de corte Gm | 420 | MPa | Art. 2.4.2: 0,20·Em (ladrillo macizo) · 0,10·Em (bloques huecos). La planilla original usaba 0,4·E (error).
Leyenda de colores: celda amarilla con letra azul = dato que se carga · celda blanca = fórmula (no tocar) · letra verde = valor traído de otra hoja.

## Cargas
ANÁLISIS DE CARGAS Y COMBINACIONES (CIRSOC 101-2005 y CIRSOC 201-2005 §9.2)
Se cargan las capas de cada nivel eligiendo el material de la lista (CIRSOC 101 Tabla 3.1). El peso propio de la estructura (losa) se agrega en la hoja Losas.
CARGA PERMANENTE D – TECHO / CUBIERTA (sin peso propio de la losa)
| Material (elegir de la lista) | γ [kN/m³] | q [kN/m²] | e / h [m] | b [m] | sep [m] | α [°] | q calculado [kN/m²] | Observación
| Cubierta impermeabilizante con base de tela o cartón asfáltico de siete capas | 0 | 0.1 |  |  |  | 0 | 0.1
| Contrapiso de cemento, arena y cascote | 18 | 0 | 0.08 |  |  | 0 | 1.44
| Mortero de cemento pórtland y arena | 21 | 0 | 0.02 |  |  | 0 | 0.42
| Yeso con metal desplegado | 0 | 0.18 |  |  |  | 0 | 0.18
|  | 0 | 0 |  |  |  |  | 0
|  | 0 | 0 |  |  |  |  | 0
|  | 0 | 0 |  |  |  |  | 0
|  | 0 | 0 |  |  |  |  | 0
Estructura de cubierta liviana (correas / perfil de chapa plegada) – opcional
|  | 0 | kN/m |  |  |  | 0 | 0 | q = peso/sep (sep entre correas)
| D TECHO / CUBIERTA (sin peso propio de losa) | [6 empty] | 2.14 | kN/m²
CARGA PERMANENTE D – ENTREPISO (sin peso propio de la losa)
| Material (elegir de la lista) | γ [kN/m³] | q [kN/m²] | e / h [m] | b [m] | sep [m] | α [°] | q calculado [kN/m²] | Observación
| Baldosa cerámica, 12 mm de espesor | 23 | 0.28 |  |  |  | 0 | 0.28
| Contrapiso de cemento, arena y cascote | 18 | 0 | 0.08 |  |  | 0 | 1.44
| Mortero de cemento pórtland y arena | 21 | 0 | 0.02 |  |  | 0 | 0.42
| Yeso con metal desplegado | 0 | 0.18 |  |  |  | 0 | 0.18
|  | 0 | 0 |  |  |  |  | 0
|  | 0 | 0 |  |  |  |  | 0
|  | 0 | 0 |  |  |  |  | 0
|  | 0 | 0 |  |  |  |  | 0
| D ENTREPISO (sin peso propio de losa) | [6 empty] | 2.32 | kN/m²
SOBRECARGAS (CIRSOC 101 Tabla 4.1)
| Destino (elegir de la lista) |  | L [kN/m²] |  |  |  |  | Valor adoptado | Uso
| Azoteas y terrazas inaccesibles |  | 1 |  |  |  |  | 1 | Lr (techo)
| Usos Residenciales (casa habitación, departamentos): viviendas para 1 y 2 familias - todas las áreas excepto balcones |  | 2 |  |  |  |  | 2 | L (entrepiso)
| Sobrecarga de uso sobre el techo (terraza usable como piso) – 0 si no corresponde | [6 empty] | 0 | L (techo)
| Sobrecarga de techo sobre el entrepiso – 0 si no corresponde | [6 empty] | 0 | Lr (entrepiso)
| Factor de L en las combinaciones (0,5 salvo cocheras, locales de reunión pública o L > 4,8 kN/m² → 1,0) | [6 empty] | 0.5 | CIRSOC 201 §9.2.1
COMBINACIONES DE CARGA (CIRSOC 201-2005 §9.2) – sin viento ni sismo
| Peso propio estimado de la losa para esta verificación orientativa: espesor h [m] | [6 empty] | 0.12 | (la hoja Losas usa el h real)
| Combinación | [6 empty] | TECHO [kN/m²] | ENTREPISO [kN/m²]
| D' = D + γH°A°·h_est (carga permanente total) | [6 empty] | 5.14 | 5.32
| U1 = 1,4·D' | [6 empty] | 7.196 | 7.448
| U2 = 1,2·D' + 1,6·L + 0,5·Lr | [6 empty] | 6.668 | 9.584
| U3 = 1,2·D' + 1,6·Lr + fL·L | [6 empty] | 7.768 | 7.384
| Combinación gobernante qu = máx(U1, U2, U3) | [6 empty] | 7.768 | 9.584
| Servicio D' + L + Lr (deformaciones y fundaciones) | [6 empty] | 6.14 | 7.32
Viento (CIRSOC 102) y nieve (CIRSOC 104) no están incluidos: si corresponden, agregar las combinaciones 9-3, 9-4 y 9-6 de CIRSOC 201 §9.2. Las combinaciones con sismo se arman en las hojas Sismo y Muros (INPRES-CIRSOC 103: 1,2D + E + f1·L y 0,9D + E).
CARGA LINEAL DE MAMPOSTERÍA SOBRE VIGAS Y CIMIENTOS
| Tipo de mampostería (elegir de la lista) | γ [kN/m³] |  | e [m] | h [m] |  |  | Carga lineal [kN/m] | Observación
| Mampostería con revoque o completa, mortero a la cal o cemento: Ladrillo hueco cerámico portante, % huecos menor que 60 | 12 |  | 0.18 | 2.6 |  |  | 5.616 | usar en Vigas / Fundaciones
|  | 0 | [5 empty] | 0 | usar en Vigas / Fundaciones
|  | 0 | [5 empty] | 0 | usar en Vigas / Fundaciones
|  | 0 | [5 empty] | 0 | usar en Vigas / Fundaciones
|  | 0 | [5 empty] | 0 | usar en Vigas / Fundaciones

## Losas
LOSAS MACIZAS ARMADAS EN UNA DIRECCIÓN (CIRSOC 201-2005)
Franja de 1 m de ancho. Se cargan los datos en las celdas amarillas; la hoja predimensiona, calcula esfuerzos y verifica la armadura. Los resultados 'CUMPLE / NO CUMPLE' indican si la verificación se satisface.
1. Predimensionado de espesor – CIRSOC 201 Tabla 9.5(a)
| Losa | Tipo de elemento | Condición de apoyo | Luz L [m] | Divisor (L/x) | Factor fy | h mín [cm] | h adoptado [cm] | Verificación
| L1 | Losa maciza en una dirección | Simplemente apoyado | 3 | 20 | 1 | 15 | 15 | CUMPLE
| L2 | Losa maciza en una dirección | Un extremo continuo | 3.2 | 24 | 1 | 13.3333 | 14 | CUMPLE
| L3 | Losa maciza en una dirección | Voladizo | 1.2 | 10 | 1 | 12 | 12 | CUMPLE
El factor fy corrige los divisores para aceros distintos de 420 MPa: (0,4 + fy/700). Se verifica deformación solo por altura mínima; si h < h mín hay que calcular flechas (CIRSOC 201 §9.5).
2. Cargas y esfuerzos (franja de 1 m)
| Losa | Nivel | Esquema estático | L [m] | h [cm] | D' [kN/m²] | L [kN/m²] | Lr [kN/m²] | qu [kN/m²] | Mu(+) [kNm/m] | Mu(−) apoyo [kNm/m] | Vu [kN/m] | Reacción apoyo ext. [kN/m] | Reacción apoyo central [kN/m]
| L1 | TECHO | Simplemente apoyada | 3 | 15 | 5.89 | 0 | 1 | 8.668 | 9.7515 | 0 | 13.002 | 13.002 | 13.002
| L2 | ENTREPISO | Continua 2 tramos | 3.2 | 14 | 5.82 | 2 | 0 | 10.184 | 9.4804 | 11.5871 | 18.7386 | 13.8502 | 37.4771
| L3 | TECHO | Voladizo | 1.2 | 12 | 5.14 | 0 | 1 | 7.768 | 0 | 5.593 | 9.3216 | 9.3216 | 9.3216
qu = máx(1,4·D'; 1,2·D'+1,6·L+0,5·Lr; 1,2·D'+1,6·Lr+fL·L) – CIRSOC 201 §9.2 – con D' = D de Cargas + peso propio γH°A°·h. Voladizo: Mu(−) = qu·L²/2 y Vu = qu·L; la armadura principal va arriba (tabla 3B). Continua 2 tramos: tramos iguales, apoyo extremo simple; Mu(+) = qu·L²/11, Mu(−) = qu·L²/9 y Vu = 1,15·qu·L/2 (CIRSOC 201 §8.3.3). Las reacciones se usan como carga mayorada sobre las vigas de apoyo (en el apoyo central suman los dos tramos).
3A. Armadura principal de TRAMO (positiva) – flexión CIRSOC 201 cap. 10
| Losa | d [cm] | Mu [kNm/m] | Rn [MPa] | ρ req. | As req. [cm²/m] | As mín. [cm²/m] | φ barra [mm] | Separación [cm] | As adopt. [cm²/m] | φMn [kNm/m] | Sep. máx. [cm] | Verificación
| L1 | 12.5 | 9.7515 | 0.69344 | 0.1679% | 2.0986 | 2.7 | 10 | 15 | 5.236 | 23.7159 | 45 | CUMPLE
| L2 | 11.5 | 9.4804 | 0.7965 | 0.1933% | 2.2234 | 2.52 | 10 | 15 | 5.236 | 21.7367 | 42 | CUMPLE
| L3 | 10 | 0 | 0 | 0% | 0 | 2.16 |  |  |  |  | 36 | –
As req. por ρ = 0,85·f'c/fy·(1 − √(1 − 2Rn/(0,85·f'c))), φ = 0,9 (sección controlada por tracción; si no, el programa avisa 'AUMENTAR h'). As mín. = retracción y temperatura (CIRSOC 201 §7.12 y §10.5.4). Separación máxima = menor de 3h y 450 mm.
3B. Armadura de APOYO (negativa) – solo losas continuas o en voladizo
| Losa | d [cm] | Mu [kNm/m] | Rn [MPa] | ρ req. | As req. [cm²/m] | As mín. [cm²/m] | φ barra [mm] | Separación [cm] | As adopt. [cm²/m] | φMn [kNm/m] | Sep. máx. [cm] | Verificación
| L1 | 13 | 0 | 0 | 0% | 0 | 2.7 |  |  |  |  | 45 | –
| L2 | 11.5 | 11.5871 | 0.9735 | 0.2374% | 2.7296 | 2.52 | 10 | 15 | 5.236 | 21.7367 | 42 | CUMPLE
| L3 | 9.5 | 5.593 | 0.68858 | 0.1667% | 1.5836 | 2.16 | 10 | 15 | 5.236 | 17.7783 | 36 | CUMPLE
3C. Corte y armadura de reparto (retracción y temperatura)
| Losa | Vu [kN/m] | d [cm] | φVc [kN/m] | Corte | φ reparto [mm] | Sep. reparto [cm] | As reparto [cm²/m] | As mín. [cm²/m] | Sep. máx. [cm] | Reparto
| L1 | 13.002 | 12.5 | 78.125 | CUMPLE | 8 | 15 | 3.351 | 2.7 | 45 | CUMPLE
| L2 | 18.7386 | 11.5 | 71.875 | CUMPLE | 8 | 15 | 3.351 | 2.52 | 45 | CUMPLE
| L3 | 9.3216 | 9.5 | 59.375 | CUMPLE | 8 | 15 | 3.351 | 2.16 | 45 | CUMPLE
Corte: φVc = 0,75·(√f'c/6)·b·d (losa sin estribos; se verifica con Vu en la cara del apoyo, del lado seguro). Armadura de reparto: separación máxima = menor de 5h y 450 mm (CIRSOC 201 §7.12.2.2).

## Viguetas y Correas
VIGUETAS PRETENSADAS Y CORREAS DE MADERA
Sistemas livianos de entrepiso y cubierta. Verificación de flexión, corte y flecha con cargas de servicio (las cargas D, L y Lr se toman de la hoja Cargas).
1. Viguetas pretensadas (sistema vigueta + bovedilla + capa de compresión)
| Cargas a utilizar en la verificación: |  |  | Servicio |  | Confirmar en el catálogo del fabricante si M adm es momento de servicio o último (la planilla original lo mezclaba).
| Vigueta | Nivel | Serie | Luz L [m] | Separación entre ejes [m] | Peso propio del sistema [kN/m²] | q de cálculo [kN/m²] | q lineal [kN/m] | M [kNm] | V [kN] | M adm [kNm] | Verificación
| VP1 | ENTREPISO | Serie 3a | 4 | 0.7 | 2.5 | 6.82 | 4.774 | 9.548 | 9.548 | 11.92 | CUMPLE
| VP2 | TECHO | Serie 2a | 3.5 | 0.7 | 2.5 | 5.64 | 3.948 | 6.0454 | 6.909 | 10.89 | CUMPLE
Corrección respecto de la planilla original: el momento admisible se leía como 5,61 + valor de la serie (se sumaba siempre 5,61 kNm); ahora se toma directamente el valor de la serie. El peso propio del sistema (vigueta + bovedilla + capa) es dato del fabricante: 2,5 kN/m² es un valor de ejemplo. Verificar además la flecha y los apoyos con el catálogo.
2. Correas de madera (verificación por tensiones admisibles, cargas de servicio)
| Correa | Nivel | Sección (pino laminado) | b [m] | h [m] | Luz L [m] | Separación [m] | Pendiente α [°] | E [MPa] | Fb adm [MPa] | Fv adm [MPa] | q lineal [kN/m] | σ flexión [MPa] | τ corte [MPa] | Flecha [mm] | Flecha adm. L/x | Verificación
| C1 | TECHO | Pino Laminado 4" x 9" (9 x 22,2 cm) | 0.09 | 0.222 | 3 | 0.6 | 15 | 11200 | 6.3 | 0.7 | 2.0039 | 2.9456 | 0.21797 | 2.2213 | 300 | CUMPLE
Cargas de servicio: q = (D + L + Lr)·separación + peso propio de la correa. Flecha = 5·q·cosα·L⁴/(384·E·I) con E en kN/m² (1 MPa = 1000 kN/m²); la planilla original multiplicaba dos veces por la separación y mezclaba unidades (el resultado era ≈ 50 veces mayor que el real). Los valores admisibles Fb, Fv y E son datos de la clase resistente de la madera (CIRSOC 601): los de ejemplo son los de la planilla original; reemplazar por los del material adoptado. Flecha admisible L/300 en cubiertas, L/200 en entrepisos (valor orientativo).

## Vigas
VIGAS DE HORMIGÓN ARMADO (CIRSOC 201-2005)
Sección rectangular con armadura simple en una capa. Esfuerzos por coeficientes aproximados (CIRSOC 201 §8.3.3). Vigas con torsión, vigas T o análisis de pórtico: verificar aparte.
1. Predimensionado de altura – CIRSOC 201 Tabla 9.5(a) (vigas)
| Viga | Condición de apoyo | Luz L [m] | Divisor (L/x) | Factor fy | h mín [cm] | h adoptado [cm] | Verificación
| V1 | Un extremo continuo | 3.5 | 18.5 | 1 | 18.9189 | 40 | CUMPLE
| V2 | Simplemente apoyado | 3 | 16 | 1 | 18.75 | 40 | CUMPLE
2. Cargas y esfuerzos
| Viga | Esquema estático | bw [cm] | h [cm] | L [m] | Estribo φ [mm] | Reacción de losas mayorada [kN/m] | D adicional (muros, etc.) [kN/m] | L adicional [kN/m] | D viga total [kN/m] | qu [kN/m] | Mu(+) [kNm] | Mu(−) [kNm] | Vu [kN]
| V1 | Continua 2 tramos – tramo extremo | 20 | 40 | 3.5 | 8 | 37.4771 | 5.616 | 0 | 7.616 | 48.1395 | 53.6099 | 65.5232 | 96.8808
| V2 | Simplemente apoyada | 20 | 40 | 3 | 8 | 13.002 | 0 | 0 | 2 | 15.802 | 17.7773 | 0 | 23.703
Las celdas con letra verde (reacciones de losas y mampostería) están vinculadas a las hojas Losas y Cargas; se pueden sobrescribir. qu = reacción de losas (ya mayorada) + máx(1,4·D; 1,2·D + 1,6·L) con D = peso propio de la viga + cargas permanentes adicionales. Mu = coeficiente·qu·L² (tabla de la hoja Tablas).
3. Armadura longitudinal (flexión) – CIRSOC 201 cap. 10
| Viga | Sección | Mu [kNm] | N° barras | φ barra [mm] | d [cm] | Rn [MPa] | As req. [cm²] | As mín. [cm²] | As adopt. [cm²] | c/d (≤0,375) | φMn [kNm] | Sep. libre [mm] | Sep. libre mín. [mm] | Verificación
| V1 | Apoyo (−) – armadura superior | 65.5232 | 3 | 16 | 34.4 | 3.0761 | 5.4686 | 2.2933 | 6.0319 | 0.20386 | 71.6379 | 28 | 25 | CUMPLE
| V1 | Tramo (+) – armadura inferior | 53.6099 | 3 | 14 | 34.5 | 2.5023 | 4.3864 | 2.3 | 4.6181 | 0.15563 | 56.2418 | 31 | 25 | CUMPLE
| V2 | Apoyo (−) – armadura superior | 0 |  |  |  | 0 | [7 empty] | –
| V2 | Tramo (+) – armadura inferior | 17.7773 | 3 | 12 | 34.6 | 0.82497 | 1.3867 | 2.3067 | 3.3929 | 0.11401 | 42.2252 | 34 | 25 | CUMPLE
d = h − recubrimiento − φ estribo − φ/2 (una sola capa). As mín. = máx(√f'c/(4·fy); 1,4/fy)·bw·d (§10.5.1). c/d ≤ 0,375 asegura sección controlada por tracción (εt ≥ 0,005, φ = 0,9). Separación libre entre barras ≥ máx(25 mm; φ) (§7.6.1). Sección rectangular también en el tramo (despreciar el ala de la losa es del lado seguro).
4. Armadura transversal (corte) – CIRSOC 201 cap. 11
| Viga | Vu [kN] | d [cm] | Vu a d del apoyo [kN] | φVc [kN] | Vs req. [kN] | Vs máx. [kN] | Av/s necesario [mm²/mm] | Ramas | Separación adoptada [cm] | Av/s adoptado [mm²/mm] | Sep. máx. [cm] | Verificación
| V1 | 96.8808 | 34.5 | 80.2726 | 43.125 | 49.5302 | 230 | 0.34182 | 2 | 15 | 0.67021 | 17.25 | CUMPLE
| V2 | 23.703 | 34.6 | 18.2355 | 43.25 | 0 | 230.6667 | 0.16667 | 2 | 15 | 0.67021 | 17.3 | CUMPLE
Vu se toma a una distancia d del apoyo (§11.1.3.1). Vc = (√f'c/6)·bw·d; φ = 0,75. Av/s mín. = máx(√f'c/16; 0,35)·bw/fyt (§11.5.5.3). Separación máxima = d/2 ≤ 600 mm (d/4 ≤ 300 mm si Vs > √f'c/3·bw·d). Los detalles de zonas de confinamiento para sismo (CIRSOC 201 cap. 21 e INPRES-CIRSOC 103) no están verificados en esta hoja.

## Columnas
COLUMNAS DE HORMIGÓN ARMADO – FLEXOCOMPRESIÓN (CIRSOC 201-2005)
Verificación directa con el diagrama de interacción P–M (compatibilidad de deformaciones, hoja Interaccion): reemplaza la lectura manual de ábacos de la planilla original. Flexión en el plano de h; estribos rectangulares.
1. Cargas y esfuerzos de diseño
| Columna | b [cm] | h [cm] (plano de flexión) | Altura libre lu [m] | Área trib. TECHO [m²] | Área trib. ENTREPISO [m²] | Reacciones de vigas mayoradas [kN] | Pu del nivel superior [kN] | Peso propio mayorado [kN] | Pu total [kN] | Mu [kNm] | k (long. efectiva) | ¿Pórtico arriostrado? | M1/M2 (doble curv. −)
| C1 | 25 | 25 | 2.7 | 9 | 0 | 60 | 0 | 5.0625 | 134.9745 | 15 | 1 | SI | -0.5
| C2 | 30 | 30 | 2.7 | 4 | 4 | 80 | 0 | 7.29 | 156.698 | 25 | 1 | SI | -0.5
| C3 | 25 | 40 | 2.7 | 6 | 6 | 100 | 0 | 8.1 | 212.212 | 40 | 1 | SI | -0.5
Pu = qu·(área tributaria) de cada nivel (qu de la hoja Cargas) + reacciones de vigas + Pu del nivel superior + peso propio ×1,2. Mu = momento de diseño de la combinación que corresponda (análisis de pórtico o, si hay sismo, hoja Sismo). Se recomienda considerar la excentricidad mínima accidental en columnas cargadas casi centradas.
2. Armadura y verificaciones
| Columna | N° total de barras | Barras en cada cara extrema | φ barra [mm] | φ estribo [mm] | Sep. estribos [cm] | Ast [cm²] | ρ = Ast/Ag [%] | d' [cm] | φPn,máx [kN] | φMn a Pu [kNm] | Mu / φMn | k·lu/r | Cuantía (1%–8%) | Flexocompresión P–M | Esbeltez ≤ límite | Sep. máx. estribos [cm] | Estribos
| C1 | 4 | 2 | 16 | 6 | 15 | 8.0425 | 1.2868 | 5.4 | 857.3858 | 38.105 | 0.39365 | 36 | CUMPLE | CUMPLE | CUMPLE | 25 | CUMPLE
| C2 | 6 | 2 | 16 | 6 | 20 | 12.0637 | 1.3404 | 5.4 | 1244.6411 | 66.1758 | 0.37778 | 30 | CUMPLE | CUMPLE | CUMPLE | 25.6 | CUMPLE
| C3 | 6 | 3 | 16 | 8 | 20 | 12.0637 | 1.2064 | 5.6 | 1355.1411 | 102.9968 | 0.38836 | 22.5 | CUMPLE | CUMPLE | CUMPLE | 25 | CUMPLE
Cuantía 1%–8% y mínimo 4 barras (CIRSOC 201 §10.9). φPn,máx = 0,80·0,65·[0,85·f'c·(Ag − Ast) + fy·Ast] (§10.3.6.2, estribos). Estribo ≥ φ6 (barras ≤ φ20) o φ10 (> φ20); separación ≤ 16·φ barra, 48·φ estribo y menor dimensión (§7.10.5). Esbeltez: k·lu/r con r = 0,3·h; límite 34 − 12·M1/M2 (máx. 40) en pórticos arriostrados (muros, tabiques) y 22 en pórticos desplazables (§10.12.2 y §10.13.2); si no cumple, considerar los efectos de segundo orden. En zonas sísmicas verificar además el detallado de CIRSOC 201 cap. 21 / INPRES-CIRSOC 103 (estribos en zonas de confinamiento).

## Interaccion
DIAGRAMAS DE INTERACCIÓN P–M (cálculo para la hoja Columnas)
Una sección por columna. Sección rectangular con 3 capas de armadura (cara comprimida, barras intermedias, cara traccionada). Compatibilidad de deformaciones, εcu = 0,003; φ según deformación de la armadura traccionada (CIRSOC 201 §9.3.2). No se editan datos aquí.
Columna C1 – 25 × 25 cm
| b [mm] | h [mm] | d1 [mm] | d2 [mm] | As1 [mm²] | As2 [mm²] | As3 [mm²] | Po [kN] | φPn,máx [kN] | φPn,máx (a Columnas)
| 250 | 250 | 54 | 196 | 402.1239 | 402.1239 | 0 | 1648.8188 | 857.3858 | 857.3858
| c / h | c [mm] | a [mm] | εs1 | εs3 | εs2 | fs1 [MPa] | fs3 [MPa] | fs2 [MPa] | Pn [kN] | Mn [kNm] | εt | φ | φPn [kN] | φMn [kNm]
| 100 | 25000 | 250 | 0.0029935 | 0.002985 | 0.0029765 | 420 | 420 | 420 | 1648.8188 | 0 | -0.0029765 | 0.65 | 857.3858 | 0
| 3 | 750 | 250 | 0.002784 | 0.0025 | 0.002216 | 420 | 420 | 420 | 1648.8188 | 0 | -0.002216 | 0.65 | 857.3858 | 0
| 2 | 500 | 250 | 0.002676 | 0.00225 | 0.001824 | 420 | 420 | 364.8 | 1626.6215 | 1.576 | -0.001824 | 0.65 | 857.3858 | 1.0244
| 1.5 | 375 | 250 | 0.002568 | 0.002 | 0.001432 | 420 | 400 | 286.4 | 1595.095 | 3.8144 | -0.001432 | 0.65 | 857.3858 | 2.4794
| 1.2 | 300 | 250 | 0.00246 | 0.00175 | 0.00104 | 420 | 350 | 208 | 1563.5685 | 6.0528 | -0.00104 | 0.65 | 857.3858 | 3.9343
| 1 | 250 | 212.5 | 0.002352 | 0.0015 | 0.000648 | 420 | 300 | 129.6 | 1332.8233 | 29.4581 | -0.000648 | 0.65 | 857.3858 | 19.1478
| 0.9 | 225 | 191.25 | 0.00228 | 0.0013333 | 0.00038667 | 420 | 266.6667 | 77.3333 | 1207.4601 | 39.0222 | -0.00038667 | 0.65 | 784.8491 | 25.3644
| 0.8 | 200 | 170 | 0.00219 | 0.001125 | 6e-05 | 420 | 225 | 12 | 1068.2974 | 47.167 | -6e-05 | 0.65 | 694.3933 | 30.6586
| 0.7 | 175 | 148.75 | 0.0020743 | 0.00085714 | -0.00036 | 414.8571 | 171.4286 | -72 | 919.5603 | 53.2991 | 0.00036 | 0.65 | 597.7142 | 34.6444
| 0.6 | 150 | 127.5 | 0.00192 | 0.0005 | -0.00092 | 384 | 100 | -184 | 749.2234 | 57.0975 | 0.00092 | 0.65 | 486.9952 | 37.1133
| 0.5 | 125 | 106.25 | 0.001704 | 0 | -0.001704 | 340.8 | 0 | -340.8 | 555.908 | 59.4236 | 0.001704 | 0.65 | 361.3402 | 38.6253
| 0.45 | 112.5 | 95.625 | 0.00156 | -0.00033333 | -0.0022267 | 312 | -66.6667 | -420 | 456.0333 | 59.5043 | 0.0022267 | 0.66092 | 301.4013 | 39.3276
| 0.4 | 100 | 85 | 0.00138 | -0.00075 | -0.00288 | 276 | -150 | -420 | 385.1115 | 56.5186 | 0.00288 | 0.71724 | 276.2179 | 40.5374
| 0.35 | 87.5 | 74.375 | 0.0011486 | -0.0012857 | -0.00372 | 229.7143 | -257.1429 | -420 | 310.0536 | 52.6394 | 0.00372 | 0.78966 | 244.8355 | 41.567
| 0.3 | 75 | 63.75 | 0.00084 | -0.002 | -0.00484 | 168 | -400 | -420 | 228.7915 | 47.72 | 0.00484 | 0.88621 | 202.7566 | 42.2898
| 0.25 | 62.5 | 53.125 | 0.000408 | -0.003 | -0.006408 | 81.6 | -420 | -420 | 146.1478 | 42.1028 | 0.006408 | 0.9 | 131.5331 | 37.8925
| 0.2 | 50 | 42.5 | -0.00024 | -0.0045 | -0.00876 | -48 | -420 | -420 | 37.5873 | 34.0457 | 0.00876 | 0.9 | 33.8286 | 30.6411
| 0.15 | 37.5 | 31.875 | -0.00132 | -0.007 | -0.01268 | -264 | -420 | -420 | -105.7168 | 22.9221 | 0.01268 | 0.9 | -95.1451 | 20.6299
| 0.1 | 25 | 21.25 | -0.00348 | -0.012 | -0.02052 | -420 | -420 | -420 | -224.8934 | 12.9119 | 0.02052 | 0.9 | -202.4041 | 11.6207
| 0.05 | 12.5 | 10.625 | -0.00996 | -0.027 | -0.04404 | -420 | -420 | -420 | -281.3387 | 6.7558 | 0.04404 | 0.9 | -253.2049 | 6.0802
| 0.02 | 5 | 4.25 | -0.0294 | -0.072 | -0.1146 | -420 | -420 | -420 | -315.2059 | 2.7743 | 0.1146 | 0.9 | -283.6853 | 2.4969
| φMn disponible para Pu: | [13 empty] | 38.105
| Punto de diseño (Mu ; Pu): | [12 empty] | 15 | 134.9745
Columna C2 – 30 × 30 cm
| b [mm] | h [mm] | d1 [mm] | d2 [mm] | As1 [mm²] | As2 [mm²] | As3 [mm²] | Po [kN] | φPn,máx [kN] | φPn,máx (a Columnas)
| 300 | 300 | 54 | 246 | 402.1239 | 402.1239 | 402.1239 | 2393.5407 | 1244.6411 | 1244.6411
| c / h | c [mm] | a [mm] | εs1 | εs3 | εs2 | fs1 [MPa] | fs3 [MPa] | fs2 [MPa] | Pn [kN] | Mn [kNm] | εt | φ | φPn [kN] | φMn [kNm]
| 100 | 30000 | 300 | 0.0029946 | 0.002985 | 0.0029754 | 420 | 420 | 420 | 2393.5407 | 0 | -0.0029754 | 0.65 | 1244.6411 | 0
| 3 | 900 | 300 | 0.00282 | 0.0025 | 0.00218 | 420 | 420 | 420 | 2393.5407 | 0 | -0.00218 | 0.65 | 1244.6411 | 0
| 2 | 600 | 300 | 0.00273 | 0.00225 | 0.00177 | 420 | 420 | 354 | 2367.0005 | 2.5479 | -0.00177 | 0.65 | 1244.6411 | 1.6561
| 1.5 | 450 | 300 | 0.00264 | 0.002 | 0.00136 | 420 | 400 | 272 | 2325.9839 | 5.7134 | -0.00136 | 0.65 | 1244.6411 | 3.7137
| 1.2 | 360 | 300 | 0.00255 | 0.00175 | 0.00095 | 420 | 350 | 190 | 2272.9035 | 8.8789 | -0.00095 | 0.65 | 1244.6411 | 5.7713
| 1 | 300 | 255 | 0.00246 | 0.0015 | 0.00054 | 420 | 300 | 108 | 1932.9482 | 48.621 | -0.00054 | 0.65 | 1244.6411 | 31.6036
| 0.9 | 270 | 229.5 | 0.0024 | 0.0013333 | 0.00026667 | 420 | 266.6667 | 53.3333 | 1743.5439 | 64.9074 | -0.00026667 | 0.65 | 1133.3035 | 42.1898
| 0.8 | 240 | 204 | 0.002325 | 0.001125 | -7.5e-05 | 420 | 225 | -15 | 1536.7478 | 78.3964 | 7.5e-05 | 0.65 | 998.886 | 50.9576
| 0.7 | 210 | 178.5 | 0.0022286 | 0.00085714 | -0.00051429 | 420 | 171.4286 | -102.8571 | 1317.3135 | 88.4937 | 0.00051429 | 0.65 | 856.2538 | 57.5209
| 0.6 | 180 | 153 | 0.0021 | 0.0005 | -0.0011 | 420 | 100 | -220 | 1078.9219 | 95.5762 | 0.0011 | 0.65 | 701.2992 | 62.1245
| 0.5 | 150 | 127.5 | 0.00192 | 0 | -0.00192 | 384 | 0 | -384 | 804.2674 | 98.9325 | 0.00192 | 0.65 | 522.7738 | 64.3061
| 0.45 | 135 | 114.75 | 0.0018 | -0.00033333 | -0.0024667 | 360 | -66.6667 | -420 | 672.0504 | 97.0488 | 0.0024667 | 0.68161 | 458.0758 | 66.1493
| 0.4 | 120 | 102 | 0.00165 | -0.00075 | -0.00315 | 330 | -150 | -420 | 545.1951 | 92.5073 | 0.00315 | 0.74052 | 403.7264 | 68.5033
| 0.35 | 105 | 89.25 | 0.0014571 | -0.0012857 | -0.0040286 | 291.4286 | -257.1429 | -420 | 405.3187 | 86.5987 | 0.0040286 | 0.81626 | 330.8439 | 70.6867
| 0.3 | 90 | 76.5 | 0.0012 | -0.002 | -0.0052 | 240 | -400 | -420 | 245.9105 | 79.1573 | 0.0052 | 0.9 | 221.3195 | 71.2416
| 0.25 | 75 | 63.75 | 0.00084 | -0.003 | -0.00684 | 168 | -420 | -420 | 127.6339 | 69.8855 | 0.00684 | 0.9 | 114.8705 | 62.8969
| 0.2 | 60 | 51 | 0.0003 | -0.0045 | -0.0093 | 60 | -420 | -420 | 11.4684 | 59.0079 | 0.0093 | 0.9 | 10.3216 | 53.1071
| 0.15 | 45 | 38.25 | -0.0006 | -0.007 | -0.0134 | -120 | -420 | -420 | -142.1952 | 43.4942 | 0.0134 | 0.9 | -127.9756 | 39.1448
| 0.1 | 30 | 25.5 | -0.0024 | -0.012 | -0.0216 | -420 | -420 | -420 | -344.1136 | 22.3117 | 0.0216 | 0.9 | -309.7022 | 20.0805
| 0.05 | 15 | 12.75 | -0.0078 | -0.027 | -0.0462 | -420 | -420 | -420 | -425.3948 | 11.674 | 0.0462 | 0.9 | -382.8553 | 10.5066
| 0.02 | 6 | 5.1 | -0.024 | -0.072 | -0.12 | -420 | -420 | -420 | -474.1636 | 4.794 | 0.12 | 0.9 | -426.7472 | 4.3146
| φMn disponible para Pu: | [13 empty] | 66.1758
| Punto de diseño (Mu ; Pu): | [12 empty] | 25 | 156.698
Columna C3 – 25 × 40 cm
| b [mm] | h [mm] | d1 [mm] | d2 [mm] | As1 [mm²] | As2 [mm²] | As3 [mm²] | Po [kN] | φPn,máx [kN] | φPn,máx (a Columnas)
| 250 | 400 | 56 | 344 | 603.1858 | 603.1858 | 0 | 2606.0407 | 1355.1411 | 1355.1411
| c / h | c [mm] | a [mm] | εs1 | εs3 | εs2 | fs1 [MPa] | fs3 [MPa] | fs2 [MPa] | Pn [kN] | Mn [kNm] | εt | φ | φPn [kN] | φMn [kNm]
| 100 | 40000 | 400 | 0.0029958 | 0.002985 | 0.0029742 | 420 | 420 | 420 | 2606.0407 | 0 | -0.0029742 | 0.65 | 1355.1411 | 0
| 3 | 1200 | 400 | 0.00286 | 0.0025 | 0.00214 | 420 | 420 | 420 | 2606.0407 | 0 | -0.00214 | 0.65 | 1355.1411 | 0
| 2 | 800 | 400 | 0.00279 | 0.00225 | 0.00171 | 420 | 420 | 342 | 2558.9922 | 6.775 | -0.00171 | 0.65 | 1355.1411 | 4.4037
| 1.5 | 600 | 400 | 0.00272 | 0.002 | 0.00128 | 420 | 400 | 256 | 2507.1182 | 14.2448 | -0.00128 | 0.65 | 1355.1411 | 9.2591
| 1.2 | 480 | 400 | 0.00265 | 0.00175 | 0.00085 | 420 | 350 | 170 | 2455.2442 | 21.7147 | -0.00085 | 0.65 | 1355.1411 | 14.1145
| 1 | 400 | 340 | 0.00258 | 0.0015 | 0.00042 | 420 | 300 | 84 | 2097.4379 | 81.5263 | -0.00042 | 0.65 | 1355.1411 | 52.9921
| 0.9 | 360 | 306 | 0.0025333 | 0.0013333 | 0.00013333 | 420 | 266.6667 | 26.6667 | 1882.2303 | 108.7231 | -0.00013333 | 0.65 | 1223.4497 | 70.67
| 0.8 | 320 | 272 | 0.002475 | 0.001125 | -0.000225 | 420 | 225 | -45 | 1658.377 | 131.0236 | 0.000225 | 0.65 | 1077.945 | 85.1653
| 0.7 | 280 | 238 | 0.0024 | 0.00085714 | -0.00068571 | 420 | 171.4286 | -137.1429 | 1422.1727 | 148.9614 | 0.00068571 | 0.65 | 924.4123 | 96.8249
| 0.6 | 240 | 204 | 0.0023 | 0.0005 | -0.0013 | 420 | 100 | -260 | 1167.442 | 163.4257 | 0.0013 | 0.65 | 758.8373 | 106.2267
| 0.5 | 200 | 170 | 0.00216 | 0 | -0.00216 | 420 | 0 | -420 | 890.3073 | 174.975 | 0.00216 | 0.65517 | 583.3048 | 114.6388
| 0.45 | 180 | 153 | 0.0020667 | -0.00033333 | -0.0027333 | 413.3333 | -66.6667 | -420 | 795.9736 | 170.9189 | 0.0027333 | 0.7046 | 560.8411 | 120.4291
| 0.4 | 160 | 136 | 0.00195 | -0.00075 | -0.00345 | 390 | -150 | -420 | 691.5867 | 163.8798 | 0.00345 | 0.76638 | 530.0178 | 125.5941
| 0.35 | 140 | 119 | 0.0018 | -0.0012857 | -0.0043714 | 360 | -257.1429 | -420 | 583.1787 | 154.7264 | 0.0043714 | 0.84581 | 493.26 | 130.8696
| 0.3 | 120 | 102 | 0.0016 | -0.002 | -0.0056 | 320 | -400 | -420 | 468.7387 | 143.1691 | 0.0056 | 0.9 | 421.8649 | 128.8522
| 0.25 | 100 | 85 | 0.00132 | -0.003 | -0.00732 | 264 | -420 | -420 | 344.6478 | 128.6867 | 0.00732 | 0.9 | 310.183 | 115.8181
| 0.2 | 80 | 68 | 0.0009 | -0.0045 | -0.0099 | 180 | -420 | -420 | 203.6677 | 110.237 | 0.0099 | 0.9 | 183.3009 | 99.2133
| 0.15 | 60 | 51 | 0.0002 | -0.007 | -0.0142 | 40 | -420 | -420 | 41.7269 | 87.2336 | 0.0142 | 0.9 | 37.5542 | 78.5103
| 0.1 | 40 | 34 | -0.0012 | -0.012 | -0.0228 | -240 | -420 | -420 | -217.4776 | 48.689 | 0.0228 | 0.9 | -195.7299 | 43.8201
| 0.05 | 20 | 17 | -0.0054 | -0.027 | -0.0486 | -420 | -420 | -420 | -416.3636 | 17.2948 | 0.0486 | 0.9 | -374.7272 | 15.5654
| 0.02 | 8 | 6.8 | -0.018 | -0.072 | -0.126 | -420 | -420 | -420 | -470.5511 | 7.1022 | 0.126 | 0.9 | -423.496 | 6.392
| φMn disponible para Pu: | [13 empty] | 102.9968
| Punto de diseño (Mu ; Pu): | [12 empty] | 40 | 212.212
(columna sin cargar)
| b [mm] | h [mm] | d1 [mm] | d2 [mm] | As1 [mm²] | As2 [mm²] | As3 [mm²] | Po [kN] | φPn,máx [kN] | φPn,máx (a Columnas)
| 0 | 0 | 0 | 0 | 0 | 0 | 0 | 0 | 0 | 0
| c / h | c [mm] | a [mm] | εs1 | εs3 | εs2 | fs1 [MPa] | fs3 [MPa] | fs2 [MPa] | Pn [kN] | Mn [kNm] | εt | φ | φPn [kN] | φMn [kNm]
| 100 | 0 | 0 | 0 | 0 | 0 | 0 | 0 | 0 | 0 | 0 | 0 | 0.65 | 0 | 0
| 3 | 0 | 0 | 0 | 0 | 0 | 0 | 0 | 0 | 0 | 0 | 0 | 0.65 | 0 | 0
| 2 | 0 | 0 | 0 | 0 | 0 | 0 | 0 | 0 | 0 | 0 | 0 | 0.65 | 0 | 0
| 1.5 | 0 | 0 | 0 | 0 | 0 | 0 | 0 | 0 | 0 | 0 | 0 | 0.65 | 0 | 0
| 1.2 | 0 | 0 | 0 | 0 | 0 | 0 | 0 | 0 | 0 | 0 | 0 | 0.65 | 0 | 0
| 1 | 0 | 0 | 0 | 0 | 0 | 0 | 0 | 0 | 0 | 0 | 0 | 0.65 | 0 | 0
| 0.9 | 0 | 0 | 0 | 0 | 0 | 0 | 0 | 0 | 0 | 0 | 0 | 0.65 | 0 | 0
| 0.8 | 0 | 0 | 0 | 0 | 0 | 0 | 0 | 0 | 0 | 0 | 0 | 0.65 | 0 | 0
| 0.7 | 0 | 0 | 0 | 0 | 0 | 0 | 0 | 0 | 0 | 0 | 0 | 0.65 | 0 | 0
| 0.6 | 0 | 0 | 0 | 0 | 0 | 0 | 0 | 0 | 0 | 0 | 0 | 0.65 | 0 | 0
| 0.5 | 0 | 0 | 0 | 0 | 0 | 0 | 0 | 0 | 0 | 0 | 0 | 0.65 | 0 | 0
| 0.45 | 0 | 0 | 0 | 0 | 0 | 0 | 0 | 0 | 0 | 0 | 0 | 0.65 | 0 | 0
| 0.4 | 0 | 0 | 0 | 0 | 0 | 0 | 0 | 0 | 0 | 0 | 0 | 0.65 | 0 | 0
| 0.35 | 0 | 0 | 0 | 0 | 0 | 0 | 0 | 0 | 0 | 0 | 0 | 0.65 | 0 | 0
| 0.3 | 0 | 0 | 0 | 0 | 0 | 0 | 0 | 0 | 0 | 0 | 0 | 0.65 | 0 | 0
| 0.25 | 0 | 0 | 0 | 0 | 0 | 0 | 0 | 0 | 0 | 0 | 0 | 0.65 | 0 | 0
| 0.2 | 0 | 0 | 0 | 0 | 0 | 0 | 0 | 0 | 0 | 0 | 0 | 0.65 | 0 | 0
| 0.15 | 0 | 0 | 0 | 0 | 0 | 0 | 0 | 0 | 0 | 0 | 0 | 0.65 | 0 | 0
| 0.1 | 0 | 0 | 0 | 0 | 0 | 0 | 0 | 0 | 0 | 0 | 0 | 0.65 | 0 | 0
| 0.05 | 0 | 0 | 0 | 0 | 0 | 0 | 0 | 0 | 0 | 0 | 0 | 0.65 | 0 | 0
| 0.02 | 0 | 0 | 0 | 0 | 0 | 0 | 0 | 0 | 0 | 0 | 0 | 0.65 | 0 | 0
| φMn disponible para Pu: | [13 empty] | 0
| Punto de diseño (Mu ; Pu): | [12 empty] | 0
(columna sin cargar)
| b [mm] | h [mm] | d1 [mm] | d2 [mm] | As1 [mm²] | As2 [mm²] | As3 [mm²] | Po [kN] | φPn,máx [kN] | φPn,máx (a Columnas)
| 0 | 0 | 0 | 0 | 0 | 0 | 0 | 0 | 0 | 0
| c / h | c [mm] | a [mm] | εs1 | εs3 | εs2 | fs1 [MPa] | fs3 [MPa] | fs2 [MPa] | Pn [kN] | Mn [kNm] | εt | φ | φPn [kN] | φMn [kNm]
| 100 | 0 | 0 | 0 | 0 | 0 | 0 | 0 | 0 | 0 | 0 | 0 | 0.65 | 0 | 0
| 3 | 0 | 0 | 0 | 0 | 0 | 0 | 0 | 0 | 0 | 0 | 0 | 0.65 | 0 | 0
| 2 | 0 | 0 | 0 | 0 | 0 | 0 | 0 | 0 | 0 | 0 | 0 | 0.65 | 0 | 0
| 1.5 | 0 | 0 | 0 | 0 | 0 | 0 | 0 | 0 | 0 | 0 | 0 | 0.65 | 0 | 0
| 1.2 | 0 | 0 | 0 | 0 | 0 | 0 | 0 | 0 | 0 | 0 | 0 | 0.65 | 0 | 0
| 1 | 0 | 0 | 0 | 0 | 0 | 0 | 0 | 0 | 0 | 0 | 0 | 0.65 | 0 | 0
| 0.9 | 0 | 0 | 0 | 0 | 0 | 0 | 0 | 0 | 0 | 0 | 0 | 0.65 | 0 | 0
| 0.8 | 0 | 0 | 0 | 0 | 0 | 0 | 0 | 0 | 0 | 0 | 0 | 0.65 | 0 | 0
| 0.7 | 0 | 0 | 0 | 0 | 0 | 0 | 0 | 0 | 0 | 0 | 0 | 0.65 | 0 | 0
| 0.6 | 0 | 0 | 0 | 0 | 0 | 0 | 0 | 0 | 0 | 0 | 0 | 0.65 | 0 | 0
| 0.5 | 0 | 0 | 0 | 0 | 0 | 0 | 0 | 0 | 0 | 0 | 0 | 0.65 | 0 | 0
| 0.45 | 0 | 0 | 0 | 0 | 0 | 0 | 0 | 0 | 0 | 0 | 0 | 0.65 | 0 | 0
| 0.4 | 0 | 0 | 0 | 0 | 0 | 0 | 0 | 0 | 0 | 0 | 0 | 0.65 | 0 | 0
| 0.35 | 0 | 0 | 0 | 0 | 0 | 0 | 0 | 0 | 0 | 0 | 0 | 0.65 | 0 | 0
| 0.3 | 0 | 0 | 0 | 0 | 0 | 0 | 0 | 0 | 0 | 0 | 0 | 0.65 | 0 | 0
| 0.25 | 0 | 0 | 0 | 0 | 0 | 0 | 0 | 0 | 0 | 0 | 0 | 0.65 | 0 | 0
| 0.2 | 0 | 0 | 0 | 0 | 0 | 0 | 0 | 0 | 0 | 0 | 0 | 0.65 | 0 | 0
| 0.15 | 0 | 0 | 0 | 0 | 0 | 0 | 0 | 0 | 0 | 0 | 0 | 0.65 | 0 | 0
| 0.1 | 0 | 0 | 0 | 0 | 0 | 0 | 0 | 0 | 0 | 0 | 0 | 0.65 | 0 | 0
| 0.05 | 0 | 0 | 0 | 0 | 0 | 0 | 0 | 0 | 0 | 0 | 0 | 0.65 | 0 | 0
| 0.02 | 0 | 0 | 0 | 0 | 0 | 0 | 0 | 0 | 0 | 0 | 0 | 0.65 | 0 | 0
| φMn disponible para Pu: | [13 empty] | 0
| Punto de diseño (Mu ; Pu): | [12 empty] | 0
(columna sin cargar)
| b [mm] | h [mm] | d1 [mm] | d2 [mm] | As1 [mm²] | As2 [mm²] | As3 [mm²] | Po [kN] | φPn,máx [kN] | φPn,máx (a Columnas)
| 0 | 0 | 0 | 0 | 0 | 0 | 0 | 0 | 0 | 0
| c / h | c [mm] | a [mm] | εs1 | εs3 | εs2 | fs1 [MPa] | fs3 [MPa] | fs2 [MPa] | Pn [kN] | Mn [kNm] | εt | φ | φPn [kN] | φMn [kNm]
| 100 | 0 | 0 | 0 | 0 | 0 | 0 | 0 | 0 | 0 | 0 | 0 | 0.65 | 0 | 0
| 3 | 0 | 0 | 0 | 0 | 0 | 0 | 0 | 0 | 0 | 0 | 0 | 0.65 | 0 | 0
| 2 | 0 | 0 | 0 | 0 | 0 | 0 | 0 | 0 | 0 | 0 | 0 | 0.65 | 0 | 0
| 1.5 | 0 | 0 | 0 | 0 | 0 | 0 | 0 | 0 | 0 | 0 | 0 | 0.65 | 0 | 0
| 1.2 | 0 | 0 | 0 | 0 | 0 | 0 | 0 | 0 | 0 | 0 | 0 | 0.65 | 0 | 0
| 1 | 0 | 0 | 0 | 0 | 0 | 0 | 0 | 0 | 0 | 0 | 0 | 0.65 | 0 | 0
| 0.9 | 0 | 0 | 0 | 0 | 0 | 0 | 0 | 0 | 0 | 0 | 0 | 0.65 | 0 | 0
| 0.8 | 0 | 0 | 0 | 0 | 0 | 0 | 0 | 0 | 0 | 0 | 0 | 0.65 | 0 | 0
| 0.7 | 0 | 0 | 0 | 0 | 0 | 0 | 0 | 0 | 0 | 0 | 0 | 0.65 | 0 | 0
| 0.6 | 0 | 0 | 0 | 0 | 0 | 0 | 0 | 0 | 0 | 0 | 0 | 0.65 | 0 | 0
| 0.5 | 0 | 0 | 0 | 0 | 0 | 0 | 0 | 0 | 0 | 0 | 0 | 0.65 | 0 | 0
| 0.45 | 0 | 0 | 0 | 0 | 0 | 0 | 0 | 0 | 0 | 0 | 0 | 0.65 | 0 | 0
| 0.4 | 0 | 0 | 0 | 0 | 0 | 0 | 0 | 0 | 0 | 0 | 0 | 0.65 | 0 | 0
| 0.35 | 0 | 0 | 0 | 0 | 0 | 0 | 0 | 0 | 0 | 0 | 0 | 0.65 | 0 | 0
| 0.3 | 0 | 0 | 0 | 0 | 0 | 0 | 0 | 0 | 0 | 0 | 0 | 0.65 | 0 | 0
| 0.25 | 0 | 0 | 0 | 0 | 0 | 0 | 0 | 0 | 0 | 0 | 0 | 0.65 | 0 | 0
| 0.2 | 0 | 0 | 0 | 0 | 0 | 0 | 0 | 0 | 0 | 0 | 0 | 0.65 | 0 | 0
| 0.15 | 0 | 0 | 0 | 0 | 0 | 0 | 0 | 0 | 0 | 0 | 0 | 0.65 | 0 | 0
| 0.1 | 0 | 0 | 0 | 0 | 0 | 0 | 0 | 0 | 0 | 0 | 0 | 0.65 | 0 | 0
| 0.05 | 0 | 0 | 0 | 0 | 0 | 0 | 0 | 0 | 0 | 0 | 0 | 0.65 | 0 | 0
| 0.02 | 0 | 0 | 0 | 0 | 0 | 0 | 0 | 0 | 0 | 0 | 0 | 0.65 | 0 | 0
| φMn disponible para Pu: | [13 empty] | 0
| Punto de diseño (Mu ; Pu): | [12 empty] | 0

## Sismo 1 Accion
ACCIÓN SÍSMICA – MÉTODO ESTÁTICO (INPRES-CIRSOC 103 Parte I)
Define el coeficiente sísmico C, los pesos por nivel, el corte basal V0 y su distribución en altura. Toda la información sísmica se carga solo en esta hoja (en la planilla original estaba repetida y desactualizada en tres hojas).
1. Datos sísmicos
| Zona sísmica (1 a 4) – según el mapa de zonificación y localidad (Cap. 2) | 4
| Tipo espectral del suelo (1 = SA/SB/SC · 2 = SD · 3 = SE) | 2
| Coeficiente Na | 1
| Coeficiente Nv | 1.2
| Grupo de la construcción | Grupo B
| Factor de riesgo γr | 1
| Sistema estructural (Tabla 5.1) | 8 - Encadenada simple (ladrillo macizo)
| A – grado de acoplamiento (solo ítem 1, tabiques) | 0
| Ar = hw/Lw (solo ítem 1, tabiques) | 1
| Factor de reducción R | 3
| Factor de amplificación de desplazamientos Cd | 2.3
| Factor de sobrerresistencia Ωo | 2.5
| Altura total de la construcción sobre la base H [m] | 2.9 | m
| Sistema para estimar el período aproximado (Tabla 6.2) | Otros sistemas (mampostería, tabiques de H°A°, etc.)
| Período calculado T [s] (opcional, dejar vacío si no se calculó) |  | s
Zona 0 y construcciones del Grupo A₀ en zonas de baja peligrosidad: ver Cap. 2 del reglamento. Na = 1,0 y Nv = 1,2 salvo cercanía a fallas activas (Cap. 3).
2. Espectro y coeficiente sísmico C
| Aceleración pico del suelo as [g] | 0.35
| Ca (Tabla 3.1; × Na en zonas 3 y 4) | 0.4
| Cv (Tabla 3.1; × Nv en zonas 3 y 4) | 0.708
| T3 [s] (Tabla 3.2) | 13
| T2 = Cv / (2,5·Ca) [s] | 0.708 | s
| T1 = 0,2·T2 [s] | 0.1416
| Cu (Tabla 6.1) | 1.4
| Cr (Tabla 6.2) | 0.0488
| x (Tabla 6.2) | 0.75
| Período aproximado Ta = Cr·H^x [s] | 0.10845
| Período adoptado T [s] (si se calculó: no mayor que Cu·Ta) | 0.10845 | s
| Ordenada espectral Sa(T) [g] | 0.85952
| C = 2,5·Ca·γr/R (T ≤ T2) ó Sa·γr/R (T > T2) | 0.33333
| C mínimo: 0,8·as·Nv·γr/R (zonas 3 y 4) · 0,11·Ca·γr (zonas 1 y 2) | 0.112
| COEFICIENTE SÍSMICO ADOPTADO C = máx(C ; C mín.) | 0.33333
| Fracción vertical de la carga permanente Ev/D = 0,5·Ca·γr | 0.2
| Rama del espectro | T ≤ T2: meseta del espectro
Para mampostería y tabiques el reglamento propone Ta = 0,0062·H/√Cw (Cap. 6.2.3): con construcciones bajas T resulta menor que T2 y C queda en la meseta, por lo que el resultado no cambia. Si T > T2, calcular T aparte e ingresarlo en la celda 'Período calculado'.
3. Pesos sísmicos por nivel W = D + f1·L (Art. 3.6 y Tabla 3.3)
| Nivel | Altura hk sobre la base [m] | Área de planta [m²] | Tipo de carga | h losa [cm] | Destino para f1 (Tabla 3.3) | D' [kN/m²] | L [kN/m²] | f1 | W losa + cubierta [kN] | W muros [kN] | W otros [kN] | W nivel [kN]
| Nivel 1 (techo en vivienda de 1 planta) | 2.9 | 92 | TECHO | 15 | Azoteas y techos inaccesibles | 5.89 | 1 | 0 | 541.88 | 171.054 | 20 | 732.934
| Nivel 2 | [5 empty] | 0 | 0 | 0 | 0 | 0 |  | 0
| Nivel 3 | [5 empty] | 0 | 0 | 0 | 0 | 0 |  | 0
W muros del nivel k = ½ de los muros del piso k (parte superior) + ½ de los muros del piso k+1 (parte inferior); la mitad inferior del primer piso va a la fundación (Art. 3.6.1). W otros: vigas, columnas, tabiques livianos, tanques, etc.
Pesos de muros por piso
| Muros (descripción) | Piso (1, 2, 3) | Longitud total [m] | Espesor [m] | Altura [m] | γ [kN/m³] | Peso [kN]
(ejemplo cargado en la primera fila; reemplazar)
| Muros de mampostería de planta baja | 1 | 43 | 0.18 | 2.6 | 17 | 342.108
[6 empty] | 17 | 0
[6 empty] | 17 | 0
[6 empty] | 17 | 0
[6 empty] | 17 | 0
[6 empty] | 17 | 0
[6 empty] | 17 | 0
[6 empty] | 17 | 0
4. Corte basal y distribución en altura
| Peso sísmico total W [kN] | 732.934
| Corte basal V0 = C·W [kN] (Art. 6.1) | 244.3113
| V0 / W | 0.33333
| Nivel | hk [m] | Wk [kN] | Wk·hk [kN·m] | Fk [kN] | Vk (corte de piso) [kN]
| Nivel 1 (techo en vivienda de 1 planta) | 2.9 | 732.934 | 2125.5086 | 244.3113 | 244.3113
| Nivel 2 | 0 | 0 | 0 | 0 | 0
| Nivel 3 | 0 | 0 | 0 | 0 | 0
| Σ |  | 732.934 |  | 244.3113
| Nivel a distribuir en planta en la hoja Sismo 2 (1, 2 o 3) | 1
| Fuerza sísmica horizontal F del nivel elegido [kN] | 244.3113
Si T ≤ 2·T2: Fk = V0·Wk·hk/Σ(Wi·hi). Si T > 2·T2 se reserva 0,10·V0 en el nivel superior (Art. 6.4). En construcciones de varios niveles repetir la hoja Sismo 2 para cada nivel. Combinaciones con sismo (CIRSOC 201/103): 1,2·D + E + f1·L y 0,9·D + E, con E = Eh ± Ev.

## Sismo 2 Distribucion
CENTROS DE MASA Y RIGIDEZ · TORSIÓN · DISTRIBUCIÓN DE LA FUERZA SÍSMICA EN PLANTA
Reparte la fuerza sísmica del nivel (hoja Sismo 1) entre los elementos resistentes (muros, tabiques, pórticos) en proporción a su rigidez, y agrega el efecto de la torsión (excentricidad inherente CM–CR + accidental, Art. 6.2.4 y Tabla 6.3).
1. Datos generales
| Fuerza sísmica F en cada dirección [kN] | 244.3113 | ← de la hoja Sismo 1 (se puede sobrescribir)
| Irregularidad torsional (Tabla 6.3) | Media (5 %)
| Excentricidad accidental ea [% de la dimensión] | 5%
| Dimensión en planta según X: Lx [m] | 8
| Dimensión en planta según Y: Ly [m] | 12
Ejes: X horizontal y Y vertical en el plano. Elementos 'X' resisten fuerzas en dirección X (muros paralelos al eje X, posición = coordenada y); elementos 'Y' resisten fuerzas en Y (posición = coordenada x).
2. Centro de masa (áreas o pesos tributarios)
| Descripción | Área o peso |  | x [m] | y [m]
| Cuerpo principal | 80 |  | 4 | 5
| Galería / alero | 16 |  | 4 | 11
| Centro de masa XcM [m] | 4
| Centro de masa YcM [m] | 6
3. Elementos resistentes y rigidez R = 1 / ( h³/(3·E·Ie) + 1,2·h/(G·Ae) ) (voladizo con deformación por corte; Ie = 0,4·Ig y Ae = 0,6·Ag)
| Elemento | Dir. (X / Y) | Tipo | Espesor e [m] | Longitud L [m] | Altura h [m] | Posición [m] | R manual [kN/m] | E [kN/m²] | G [kN/m²] | Ae [m²] | Ie [m⁴] | R [kN/m] | Rx [kN/m] | Ry [kN/m] | Rx·y | Ry·x
| MX1 | X | Muro de mampostería | 0.18 | 8 | 2.6 | 0 |  | 2100000 | 420000 | 0.864 | 3.072 | 105196.33 | 105196.33 | 0 | 0 | 0
| MX2 | X | Muro de mampostería | 0.18 | 3 | 2.6 | 5 |  | 2100000 | 420000 | 0.324 | 0.162 | 24907.2628 | 24907.2628 | 0 | 124536.3139 | 0
| MX3 | X | Muro de mampostería | 0.18 | 8 | 2.6 | 10 |  | 2100000 | 420000 | 0.864 | 3.072 | 105196.33 | 105196.33 | 0 | 1051963.2996 | 0
| MY1 | Y | Muro de mampostería | 0.18 | 10 | 2.6 | 0 |  | 2100000 | 420000 | 1.08 | 6 | 136178.9204 | 0 | 136178.9204 | 0 | 0
| MY2 | Y | Muro de mampostería | 0.18 | 4 | 2.6 | 4 |  | 2100000 | 420000 | 0.432 | 0.384 | 40881.4384 | 0 | 40881.4384 | 0 | 163525.7537
| MY3 | Y | Muro de mampostería | 0.18 | 10 | 2.6 | 8 |  | 2100000 | 420000 | 1.08 | 6 | 136178.9204 | 0 | 136178.9204 | 0 | 1089431.3629
[9 empty] | 0 | 0 | 0 | 0 | 0 | 0 | 0 | 0 | 0
[9 empty] | 0 | 0 | 0 | 0 | 0 | 0 | 0 | 0 | 0
[9 empty] | 0 | 0 | 0 | 0 | 0 | 0 | 0 | 0 | 0
[9 empty] | 0 | 0 | 0 | 0 | 0 | 0 | 0 | 0 | 0
[9 empty] | 0 | 0 | 0 | 0 | 0 | 0 | 0 | 0 | 0
[9 empty] | 0 | 0 | 0 | 0 | 0 | 0 | 0 | 0 | 0
[9 empty] | 0 | 0 | 0 | 0 | 0 | 0 | 0 | 0 | 0
[9 empty] | 0 | 0 | 0 | 0 | 0 | 0 | 0 | 0 | 0
4. Centro de rigidez y excentricidades
| ΣRx [kN/m] | 235299.9227
| ΣRy [kN/m] | 313239.2792
| Centro de rigidez YcR [m] | 5
| Centro de rigidez XcR [m] | 4
| Excentricidad estática ex = XcM − XcR [m] | 0
| Excentricidad estática ey = YcM − YcR [m] | 1
| Excentricidad accidental eax = ea·Lx [m] | 0.4
| Excentricidad accidental eay = ea·Ly [m] | 0.6
| ex1 = ex + eax (fuerza en Y, caso 1) | 0.4
| ex2 = ex − eax (fuerza en Y, caso 2) | -0.4
| ey1 = ey + eay (fuerza en X, caso 1) | 1.6
| ey2 = ey − eay (fuerza en X, caso 2) | 0.4
5. Distribución del corte en los elementos (directo + torsión). V total = V directo + máx(0; Ft caso 1; Ft caso 2)
| Elemento | Dir. | Tipo | R [kN/m] | Distancia al CR [m] | R·d² [kN·m²] | V directo [kN] | Ft caso 1 [kN] | Ft caso 2 [kN] | V total de diseño [kN]
| MX1 | X | Muro de mampostería | 105196.33 | -5 | 2629908.2489 | 109.2251 | -21.3781 | -5.3445 | 109.2251
| MX2 | X | Muro de mampostería | 24907.2628 | 0 | 0 | 25.8611 | 0 | 0 | 25.8611
| MX3 | X | Muro de mampostería | 105196.33 | 5 | 2629908.2489 | 109.2251 | 21.3781 | 5.3445 | 130.6032
| MY1 | Y | Muro de mampostería | 136178.9204 | -4 | 2178862.7259 | 106.2129 | -5.5349 | 5.5349 | 111.7478
| MY2 | Y | Muro de mampostería | 40881.4384 | 0 | 0 | 31.8855 | 0 | 0 | 31.8855
| MY3 | Y | Muro de mampostería | 136178.9204 | 4 | 2178862.7259 | 106.2129 | 5.5349 | -5.5349 | 111.7478
|  |  |  | 0 | 0 | 0 | 0 | 0 | 0 | 0
|  |  |  | 0 | 0 | 0 | 0 | 0 | 0 | 0
|  |  |  | 0 | 0 | 0 | 0 | 0 | 0 | 0
|  |  |  | 0 | 0 | 0 | 0 | 0 | 0 | 0
|  |  |  | 0 | 0 | 0 | 0 | 0 | 0 | 0
|  |  |  | 0 | 0 | 0 | 0 | 0 | 0 | 0
|  |  |  | 0 | 0 | 0 | 0 | 0 | 0 | 0
|  |  |  | 0 | 0 | 0 | 0 | 0 | 0 | 0
| Verificación: ΣV directo en X = F | [5 empty] | 244.3113 | OK
| Verificación: ΣV directo en Y = F | [5 empty] | 244.3113 | OK
Ft = F·e·R·d / Σ(R·d²): torsión alrededor del centro de rigidez; el signo se resuelve con los dos casos de excentricidad (e + ea y e − ea) y solo se suma el efecto desfavorable. La planilla original tomaba un único caso y, en la dirección Y, mezclaba columnas de distintos casos. Rigidez: la planilla original sumaba los términos de flexión y de corte en lugar de sumar las flexibilidades, usaba G = 0,4·E para mampostería (el reglamento indica 0,20·Em) y buscaba E con búsqueda aproximada (devolvía el módulo de la mampostería para los pórticos).

## Muros
MUROS RESISTENTES: MAMPOSTERÍA (INPRES-CIRSOC 103 Parte III) Y TABIQUES DE H°A° (CIRSOC 201 §11.10)
Verifica al corte los elementos definidos en la hoja Sismo 2, con el corte V total (directo + torsión). Las tablas se llenan solas según el tipo de cada elemento; solo hay que cargar las celdas amarillas.
1. Muros de mampostería – resistencia al corte (Parte III, Art. 4.4): Vn = (f'v + 0,40·fo)·Ag ≤ 2,0·f'v·Ag ; φ = 0,80
| Elemento | Dir. | Espesor e [m] | Longitud L [m] | Ag = e·L [m²] | Carga vertical permanente D sobre el muro [kN] | N mín. = D·(1 − Ev/D) [kN] | fo [MPa] | Vu [kN] | Vn [kN] | φ·Vn [kN] | Vu / φVn | Verificación
| MX1 | X | 0.18 | 8 | 1.44 | 150 | 120 | 0.083333 | 109.2251 | 321.6 | 257.28 | 0.42454 | CUMPLE
| MX2 | X | 0.18 | 3 | 0.54 | 60 | 48 | 0.088889 | 25.8611 | 121.8 | 97.44 | 0.26541 | CUMPLE
| MX3 | X | 0.18 | 8 | 1.44 | 150 | 120 | 0.083333 | 130.6032 | 321.6 | 257.28 | 0.50763 | CUMPLE
| MY1 | Y | 0.18 | 10 | 1.8 | 200 | 160 | 0.088889 | 111.7478 | 406 | 324.8 | 0.34405 | CUMPLE
| MY2 | Y | 0.18 | 4 | 0.72 | 80 | 64 | 0.088889 | 31.8855 | 162.4 | 129.92 | 0.24542 | CUMPLE
| MY3 | Y | 0.18 | 10 | 1.8 | 200 | 160 | 0.088889 | 111.7478 | 406 | 324.8 | 0.34405 | CUMPLE
f'v se toma de la hoja Datos (tipo de mampuesto y mortero). fo = tensión media de compresión mínima (combinación 0,9·D − E: se descuenta la componente vertical del sismo). La planilla original: (a) dividía por 9,8 en lugar de multiplicar por 9,81 al pasar t a kN, (b) dividía dos veces por 1000 la suma de resistencias, (c) no aplicaba φ y (d) tomaba el período de la hoja equivocada. Los encadenados (columnas y vigas de encadenado, Art. 4.5) deben dimensionarse aparte con Vup, Ho y Lo del reglamento.
2. Tabiques de hormigón armado – corte (CIRSOC 201 §11.10): Vc = ¼·√f'c·e·d + Nu·d/(4·L) ; Vs = ρt·fyt·e·d ; φ = 0,75
| Elemento | e [m] | L [m] | d = 0,8·L [m] | Nu mín. [kN] | Vu [kN] | Vc [kN] | φ barra horiz. [mm] | Sep. [cm] | Cortinas | ρt | Vs [kN] | Vn,máx [kN] | φ·Vn [kN] | ρt ≥ 0,0025 | Verificación
Cargar φ y separación de las barras horizontales (y cantidad de cortinas: 1 o 2) para verificar. Esta verificación es la de CIRSOC 201 para tabiques con cargas gravitatorias; los tabiques sismorresistentes de INPRES-CIRSOC 103 Parte II (ductilidad, elementos de borde, longitudes de empalme) requieren verificaciones adicionales que no están en esta hoja.

## Voladizos
COLUMNAS EN VOLADIZO (VUELCO SÍSMICO) Y ELEMENTOS NO ESTRUCTURALES
Columnas que soportan tanques, marquesinas o cargas en altura sin arriostramiento (sistema 6 de la Tabla 5.1, R = 2,5) y fuerzas sísmicas sobre componentes (Cap. 10). Usa el espectro de la hoja Sismo 1.
1. Columnas en voladizo – flexión en la base
| R (voladizo) |  | 2.5 |  | C = 2,5·Ca·γr/R |  | 0.4
| Columna | b [cm] | h [cm] | Altura H [m] | Peso en el extremo Q1 [kN] | Peso propio q2 [kN/m] | Fs1 = C·Q1 [kN] | Fs2 = C·q2·H [kN] | Mu base [kNm] | N° barras traccionadas | φ barra [mm] | φ estribo [mm] | d [cm] | φMn [kNm] | Verificación
| CV1 | 20 | 20 | 2.5 | 10 | 1 | 4 | 1 | 11.25 | 2 | 12 | 6 | 14.8 | 11.6986 | CUMPLE
Mu = Fs1·H + Fs2·H/2 (acción sísmica E con factor 1,0). Capacidad: φMn = 0,9·As·fy·(d − a/2) con las barras de la cara traccionada y sin ayuda de la compresión axial (del lado seguro). La planilla original calculaba Mc = As·fy·d sin φ ni brazo de palanca (sobreestimaba la capacidad ≈ 25%) y convertía kgf·m a kN·m dividiendo por 100 en lugar de 101,97.
2. Fuerza sísmica sobre componentes no estructurales y equipos (tanques, parapetos, etc.)
| Componente | Peso Wp [kN] | Altura z [m] | Altura del edificio H [m] | ap | Rp | Ip | fhk = 1 + 2·z/H | Cp = Ip·Ca·ap·fhk/Rp | Fp = Cp·Wp [kN]
| Tanque de agua | 5 | 2.9 | 2.9 | 2.5 | 3 | 1 | 3 | 1 | 5
Fórmula de la planilla original (INPRES-CIRSOC 103 Parte I, Cap. 10). Tomar ap y Rp de las Tablas 10.1/10.2 según el componente (los valores cargados son de ejemplo) y verificar los límites mínimo y máximo de Cp indicados en el reglamento.

## Fundaciones
FUNDACIONES: CIMIENTOS CORRIDOS Y BASES AISLADAS
Cimientos de mampostería/hormigón ciclópeo bajo muros y bases de hormigón armado bajo columnas (CIRSOC 201 cap. 15). Tensión admisible del suelo y profundidad: hoja Datos.
1. Cimientos corridos bajo muros (cargas de servicio por metro de muro)
| Muro | q1 losa lado 1 [kN/m²] | Luz L1 [m] | q2 losa lado 2 [kN/m²] | Luz L2 [m] | Espesor del muro e [m] | Altura del muro h [m] | N de servicio [kN/m] | Ancho necesario [cm] | Ancho adoptado [cm] | Altura del cimiento [cm] | σ real [kPa] | Ángulo de rigidez α [°] | Verificación
| M-ext | 6.14 | 3 | 0 | 0 | 0.18 | 2.6 | 17.166 | 33 | 60 | 70 | 44.01 | 73.3008 | CUMPLE
| M-int | 6.14 | 3 | 6.14 | 2 | 0.18 | 2.6 | 23.306 | 33 | 60 | 70 | 54.2433 | 73.3008 | CUMPLE
N = reacciones de losas a ambos lados (q·L/2 de cada una) + peso del muro (γ mampostería de la hoja Datos). Ancho necesario = 1,25·N/σadm (se estima el peso del cimiento en 25% de N, como la planilla original) y no menor que e + 15 cm. σ real incluye el peso del cimiento (γ H° ciclópeo de Datos). El ángulo α = atan(altura / vuelo) ≥ 60° asegura el cimiento rígido sin armadura (criterio de la planilla original).
2A. Bases aisladas cuadradas – dimensionamiento por tensión del suelo (cargas de servicio)
| Base | Columna bc [cm] | Columna hc [cm] | Pu de la columna [kN] | P de servicio [kN] | Lado necesario B [cm] | Lado adoptado B [cm] | Altura h [cm] | Peso de la base [kN] | Peso del suelo [kN] | σ real [kPa] | σ adm. [kPa] | Verificación
| Z1 | 25 | 25 | 134.9745 | 96.4104 | 87.8227 | 150 | 40 | 22.5 | 22.3125 | 62.7657 | 150 | CUMPLE
| Z2 | 30 | 30 | 156.698 | 111.9271 | 94.6265 | 190 | 45 | 40.6125 | 32.912 | 51.3716 | 150 | CUMPLE
P de servicio = Pu/1,4 como aproximación (reemplazar por la carga de servicio real si se conoce). Lado necesario = √(1,2·P/σadm) (peso de base y suelo ≈ 20% de P). El peso del suelo usa la profundidad de fundación Df de la hoja Datos. Pu viene de la hoja Columnas (letra verde).
2B. Bases – flexión (CIRSOC 201 cap. 15 y 10), con presión neta mayorada qu = Pu/B²
| Base | d [cm] | qu neta [kPa] | Vuelo v [m] | Mu [kNm] | Rn [MPa] | As req. [cm²] | As mín. [cm²] | φ barra [mm] | Separación [cm] | As adoptado [cm²] | φMn [kNm] | Verificación
| Z1 | 31.2 | 59.9887 | 0.625 | 17.5748 | 0.13374 | 1.4949 | 10.8 | 12 | 15 | 11.3097 | 130.1971 | CUMPLE
| Z2 | 36.2 | 43.4066 | 0.8 | 26.3912 | 0.11777 | 1.9341 | 15.39 | 12 | 12 | 17.9071 | 238.7288 | CUMPLE
Sección crítica de flexión en la cara de la columna; momento calculado con el mayor vuelo (lado menor de la columna). d = h − recubrimiento − 1,5·φ (armadura en dos direcciones). As mín. = retracción y temperatura 0,0018·B·h (§10.5.4). La planilla original no verificaba corte ni punzonado y tenía una referencia rota en el cálculo de la altura de la base.
2C. Bases – corte y punzonado (CIRSOC 201 §11.12)
| Base | Vu viga [kN] | φVc viga [kN] | Corte 1 dir. | bo [mm] | Vu punz. [kN] | φVc punz. [kN] | Punzonado
| Z1 | 28.1647 | 292.5 | CUMPLE | 2248 | 116.0274 | 876.72 | CUMPLE
| Z2 | 36.123 | 429.875 | CUMPLE | 2648 | 137.6753 | 1198.22 | CUMPLE
Punzonado: Vc = menor de (1/3)·√f'c·bo·d ; (1/6)·(1 + 2/βc)·√f'c·bo·d ; (1/12)·(αs·d/bo + 2)·√f'c·bo·d, con αs = 40 (columna interior), φ = 0,75. Vu punz. = Pu − qu·(bc + d)·(hc + d).

## Tablas
TABLAS DE REFERENCIA
Datos de consulta usados por las demás hojas (no se editan, salvo para agregar materiales). Fuentes: CIRSOC 101-2005 (Tablas 3.1 y 4.1), CIRSOC 201-2005, INPRES-CIRSOC 103 Parte III (2018), catálogos.
CIRSOC 101 – Tabla 3.1 Pesos unitarios |  |  |  |  | CIRSOC 101 – Tabla 4.1 Sobrecargas |  |  | Barras de acero |  |  |  |  | Madera – pino laminado (sección y peso) |  |  |  | Perfiles y chapa plegada (peso por metro)
N° | Descripción | Peso unitario [kN/m²] | Peso unitario [kN/m³] | Grupo | Destino | Uniforme [kN/m²] | Concentrada [kN] | φ [mm] | Área [cm²] | Peso [kg/m] |  |  | Sección | Peso [kN/m] | b [m] | h [m] | Perfil | Peso [kN/m]
1 | Cielorraso de placas superlivianas, tipo poliestireno expandido, espuma flexible de poliuretano, incluida estructura de sostén, 50 mm de espesor | 0.05 |  |  | Archivos | 7 |  | 4.2 | 0.13854 | 0.10876 |  |  | Pino Laminado 2" x 4,5" (4,2 x 11,1 cm) | 0.027972 | 0.042 | 0.111 | I.P.N. 80 | 0.059
2 | Cielorraso suspendido de placa acústica de fibra mineral incluida estructura de sostén | 0.05 |  |  | Azoteas y terrazas donde pueden congregarse personas. | 5 |  | 6 | 0.28274 | 0.22195 |  |  | Pino Laminado 2" x 5,25" (4,2 x 12,9 cm) | 0.032508 | 0.042 | 0.129 | I.P.N. 100 | 0.083
3 | Cielorraso de listones de acero, incluida estructura sostén | 0.05 |  |  | Azoteas y terrazas accesibles privadamente | 3 |  | 8 | 0.50265 | 0.39458 |  |  | Pino Laminado 2" x 6" (4,2 x 14,8 cm) | 0.037296 | 0.042 | 0.148 | I.P.N. 120 | 0.111
4 | Cielorraso de placas huecas de policloruro de vinilo rígido, incluida estructura de sostén | 0.05 |  |  | Azoteas y terrazas inaccesibles | 1 |  | 10 | 0.7854 | 0.61654 |  |  | Pino Laminado 2" x 6,75" (4,2 x 16,6 cm) | 0.041832 | 0.042 | 0.166 | I.P.N. 140 | 0.143
5 | Cielorraso termo - acústico con elementos modulares de fibra de madera montados sobre elementos metálicos o enlistonado de madera, incluidos éstos | 0.1 |  |  | Casas de 1 y 2 familias, no excediendo 10 m2 | 5 |  | 12 | 1.131 | 0.88781 |  |  | Pino Laminado 2" x 7,5" (4,2 x 18,5 cm) | 0.04662 | 0.042 | 0.185 | I.P.N. 160 | 0.179
6 | Cielorraso de plaquetas de yeso, montadas sobre armadura de aluminio | 0.2 |  |  | Balcones viviendas en general | 5 |  | 16 | 2.0106 | 1.5783 |  |  | Pino Laminado 2" x 8,25" (4,2 x 20,3 cm) | 0.051156 | 0.042 | 0.203 | I.P.N. 180 | 0.219
7 | Mezcla de cemento, cal, arena, con material desplegado | 0.5 |  |  | Balcones de casas de 1 y 2 familias, no excediendo 10 m² | 3 |  | 20 | 3.1416 | 2.4662 |  |  | Pino Laminado 2" x 9" (4,2 x 22,2 cm) | 0.055944 | 0.042 | 0.222 | I.P.N. 200 | 0.262
8 | Yeso con metal desplegado | 0.18 |  |  | Baños viviendas | 2 |  | 25 | 4.9087 | 3.8534 |  |  | Pino Laminado 2" x 9,75" (4,2 x 24 cm) | 0.06048 | 0.042 | 0.24 | I.P.N. 220 | 0.309
9 | Chapa ondulada de fibra orgánica, sin estructura sostén | 0.03 |  | Cubiertas | Baños de otros destinos | 3 |  | 32 | 8.0425 | 6.3133 |  |  | Pino Laminado 2" x 10,5" (4,2 x 25,9 cm) | 0.065268 | 0.042 | 0.259 | I.P.N. 240 | 0.361
10 | Chapa acanalada de sección ondulada o trapezoidal de aluminio sin estructura de sostén 0,6 mm de espesor (onda chica) | 0.025 |  | Cubiertas | Bibliotecas: salas de lectura | 3 | 4.5 | 40 | 12.5664 | 9.8646 |  |  | Pino Laminado 2" x 11,25" (4,2 x 27,7 cm) | 0.069804 | 0.042 | 0.277 | I.P.N. 260 | 0.418
11 | Chapa acanalada de sección ondulada o trapezoidal de aluminio sin estructura de sostén 0,8 mm de espesor (onda grande) | 0.03 |  | Cubiertas | Bibliotecas: salas de almacenamiento de libros | 7 | 4.5 | [5 empty] | Pino Laminado 2" x 12" (4,2 x 29,6 cm) | 0.074592 | 0.042 | 0.296 | I.P.N. 280 | 0.478
12 | Chapa acanalada de sección ondulada o trapezoidal de aluminio sin estructura de sostén 1,0 mm de espesor (onda grande) | 0.04 |  | Cubiertas | Bibliotecas: corredores en pisos superiores a planta baja | 4 | 4.5 | [5 empty] | Pino Laminado 2" x 12,75" (4,2 x 31,4 cm) | 0.079128 | 0.042 | 0.314 | I.P.N. 300 | 0.541
13 | Chapa acanalada de perfil ondulado o trapezoidal de acero zincado o aluminizado 0,4 mm de espesor | 0.04 |  | Cubiertas | Bibliotecas: corredores en planta baja | 5 | 4.5 | Hormigón y acero (CIRSOC 201-2005) |  |  |  |  | Pino Laminado 2" x 13,5" (4,2 x 33,3 cm) | 0.083916 | 0.042 | 0.333 | I.P.N. 320 | 0.609
14 | Chapa acanalada de perfil ondulado o trapezoidal de acero zincado o aluminizado 0,7 mm de espesor | 0.07 |  | Cubiertas | Bowling, billar y áreas recreacionales similares | 4 |  | Clase | f'c [MPa] |  |  |  | Pino Laminado 2" x 14,25" (4,2 x 35,1 cm) | 0.088452 | 0.042 | 0.351 | I.P.N. 340 | 0.679
15 | Chapa acanalada de perfil ondulado o trapezoidal de acero zincado o aluminizado 1,0 mm de espesor | 0.1 |  | Cubiertas | Cielorrasos con posibilidad de almacenamiento: áreas de almacenamiento liviano | 1 |  | H-17 | 17 |  |  |  | Pino Laminado 2" x 15" (4,2 x 37 cm) | 0.09324 | 0.042 | 0.37 | I.P.N. 360 | 0.76
16 | Chapa de cobre de 0,6 mm de espesor, sobre entablonado, incluido éste | 0.25 |  | Cubiertas | Cielorrasos con posibilidad de almacenamiento: áreas de almacenamiento ocasional | 0.5 |  | H-20 | 20 |  |  |  | Pino Laminado 2,5" x 4,5" (5,5 x 11,1 cm) | 0.03663 | 0.055 | 0.111 | I.P.N. 380 | 0.838
17 | Chapa de zinc de 0,7mm de espesor, sobre entablonado, incluido éste | 0.25 |  | Cubiertas | Cocinas de viviendas | 2 |  | H-25 | 25 |  |  |  | Pino Laminado 2,5" x 5,25" (5,5 x 12,9 cm) | 0.04257 | 0.055 | 0.129 | I.P.N. 400 | 0.924
18 | Chapa de plástico reforzado, espesor 1,5 mm sobre enlistonado incluido éste | 0.15 |  | Cubiertas | Cocinas de otros destinos | 4 |  | H-30 | 30 |  |  |  | Pino Laminado 2,5" x 6" (5,5 x 14,8 cm) | 0.04884 | 0.055 | 0.148 | I.P.N. 425 | 1.034
19 | Cubierta impermeabilizante con base de tela o cartón asfáltico de siete capas | 0.1 |  | Cubiertas | Comedores, restaurantes y confiterías | 5 |  | H-35 | 35 |  |  |  | Pino Laminado 2,5" x 6,75" (5,5 x 16,5 cm) | 0.05445 | 0.055 | 0.165 | I.P.N. 450 | 1.152
20 | Doble chapa de aluminio con núcleo de poliestireno expandido | 0.13 |  | Cubiertas | Corredores (Circulación): planta baja | 5 |  | H-40 | 40 |  |  |  | Pino Laminado 2,5" x 7,5" (5,5 x 18,5 cm) | 0.06105 | 0.055 | 0.185 | I.P.N. 475 | 1.277
21 | Teja asfáltica sobre enlistonado, incluido éste | 0.2 |  | Cubiertas | Corredores (Circulación): otros pisos, lo mismo que el destino al que sirve, excepto otra indicación en esta Tabla | 5 | [6 empty] | Pino Laminado 2,5" x 8,25" (5,5 x 20,3 cm) | 0.06699 | 0.055 | 0.203 | I.P.N. 500 | 1.402
22 | Teja cerámica tipo español, colonial o árabe, sobre entablonado incluido éste | 0.9 |  | Cubiertas | Cuartos de máquinas y calderas | 7.5 |  | Acero | fy [MPa] |  |  |  | Pino Laminado 2,5" x 9" (5,5 x 22,2 cm) | 0.07326 | 0.055 | 0.222 | I.P.N. 550 | 1.661
23 | Teja cerámica tipo de Marsella o francés, sobre entablonado, incluido éste | 0.65 |  | Cubiertas | Comercio (Negocios) venta al menudeo: planta baja | 5 | 4.5 | ADN 420 | 420 |  |  |  | Pino Laminado 2,5" x 9,75" (5,5 x 24 cm) | 0.0792 | 0.055 | 0.24 | I.P.N. 600 | 1.99
24 | Teja cerámica tipo flamenco, sobre entablonado, incluido éste | 0.7 |  | Cubiertas | Comercio (Negocios) venta al menudeo: pisos superiores | 4 | 4.5 | ADN 420 S | 420 |  |  |  | Pino Laminado 2,5" x 10,5" (5,5 x 25,9 cm) | 0.08547 | 0.055 | 0.259 | Perfil ángulo 1” x 1/8” | 0.012143
25 | Teja cerámica tipo normando, sobre entablonado, incluido éste | 0.8 |  | Cubiertas | Comercio al por mayor, todos los pisos | 6 | 4.5 | AL 220 | 220 |  |  |  | Pino Laminado 2,5" x 11,25" (5,5 x 27,7 cm) | 0.09141 | 0.055 | 0.277 | Perfil ángulo 1” x 3/16” | 0.017551
26 | Teja de mortero de cemento, tipo romano, sobre enlistonado, incluido éste | 0.5 |  | Cubiertas | Depósitos (serán diseñados para cargas más pesadas si el almacenamiento previsto lo requiere): liviano | 6 | [6 empty] | Pino Laminado 2,5" x 12" (5,5 x 29,6 cm) | 0.09768 | 0.055 | 0.296 | Perfil ángulo 1 1/4” x 1/8” | 0.015816
27 | Teja de pizarra natural, sobre entablonado, incluido éste | 0.9 |  | Cubiertas | Escuelas: aulas | 3 | 4.5 | [5 empty] | Pino Laminado 2,5" x 12,75" (5,5 x 31,4 cm) | 0.10362 | 0.055 | 0.314 | Perfil ángulo 1 1/4” x 3/16” | 0.022959
28 | Teja de pizarra artificial, sobre entablonado, incluido éste | 0.45 |  | Cubiertas | Escuelas: corredores en pisos superiores a planta baja | 4 | 4.5 | Coeficientes aproximados de esfuerzos – CIRSOC 201 §8.3.3 (cargas uniformes, tramos ≈ iguales) |  |  |  |  | Pino Laminado 2,5" x 13,5" (5,5 x 33,3 cm) | 0.10989 | 0.055 | 0.333 | Perfil ángulo 1 1/2” x 1/8” | 0.01898
29 | Teja de vidrio, sin estructura sostén | 0.45 |  | Cubiertas | Escuelas: corredores en planta baja | 5 | 4.5 | Esquema estático | M(+) tramo (×qL²) | M(−) apoyo (×qL²) | V (×qL) | Obs. | Pino Laminado 2,5" x 14,25" (5,5 x 35,1 cm) | 0.11583 | 0.055 | 0.351 | Perfil ángulo 1 1/2” x 3/16” | 0.027653
30 | Hormigón de cemento pórtland, arena y canto rodado o piedra partida sin armar |  | 23.5 | Hormigones | Estrados y tribunas | 5 |  | Simplemente apoyada | 0.125 | 0 | 0.5 |  | Pino Laminado 2,5" x 15" (5,5 x 37 cm) | 0.1221 | 0.055 | 0.37 | Perfil ángulo 1 1/2” x 1/4” | 0.03602
31 | Hormigón de cemento pórtland, arena y canto rodado o piedra partida armado |  | 25 | Hormigones | Estadios sin asientos fijos (artículo 4.6.2) | 5 |  | Continua 2 tramos – tramo extremo | 0.090909 | 0.11111 | 0.575 | V=1,15·qL/2 en 1er apoyo interior | Pino Laminado 3" x 4,5" (6,5 x 11,1 cm) | 0.04329 | 0.065 | 0.111 | Perfil ángulo 1 3/4” x 1/8” | 0.022653
32 | Hormigón de cemento pórtland, arena y agregado basáltico |  | 25 | Hormigones | Estadios con asientos fijos (ajustados al piso) (artículo 4.6.2) | 3 |  | Continua 3+ tramos – tramo extremo | 0.090909 | 0.1 | 0.575 | V=1,15·qL/2 en 1er apoyo interior | Pino Laminado 3" x 5,25" (6,5 x 12,9 cm) | 0.05031 | 0.065 | 0.129 | Perfil ángulo 1 3/4” x 3/16” | 0.033163
33 | Hormigón de cemento pórtland, arena y cascote |  | 18 | Hormigones | Escaleras y caminos de salida: viviendas y hoteles en áreas privadas | 2 |  | Continua – tramo interior | 0.0625 | 0.090909 | 0.5 |  | Pino Laminado 3" x 6" (6,5 x 14,8 cm) | 0.05772 | 0.065 | 0.148 | Perfil ángulo 2” x 1/8” | 0.025714
34 | Hormigón de cemento pórtland, arena y mineral de hierro |  | 36 | Hormigones | Escaleras y caminos de salida: todos los demás destinos | 5 |  | Voladizo | 0 | 0.5 | 1 | L = longitud del voladizo | Pino Laminado 3" x 6,75" (6,5 x 16,5 cm) | 0.06435 | 0.065 | 0.165 | Perfil ángulo 2” x 3/16” | 0.037755
35 | Hormigón de cemento pórtland, arena y arcilla expandida |  | 8 | Hormigones | Fábricas de manufactura liviana (artículo 4.13) | 6 | 9 | [5 empty] | Pino Laminado 3" x 7,5" (6,5 x 18,5 cm) | 0.07215 | 0.065 | 0.185 | Perfil ángulo 2” x 1/4” | 0.049388
36 | Hormigón de cal, arena y cascote |  | 16 | Hormigones | Fábricas de manufactura pesada (artículo 4.13) | 12 | 14 | [5 empty] | Pino Laminado 3" x 8,25" (6,5 x 20,3 cm) | 0.07917 | 0.065 | 0.203 | Perfil ángulo 2 1/4” x 3/16” | 0.042551
37 | Hormigón con agregado de poliestireno de alta densidad |  | 5 | Hormigones | Garajes (para automóviles solamente) | 2.5 |  | CIRSOC 201 – Tabla 9.5(a) Altura mínima h = L/x (fy = 420 MPa) |  |  |  |  | Pino Laminado 3" x 9" (6,5 x 22,2 cm) | 0.08658 | 0.065 | 0.222 | Perfil ángulo 2 1/4” x 1/4” | 0.055714
38 | Bloque de mortero de cemento celular |  | 6.5 | Ladrillos y Bloques | Gimnasios, áreas principales y balcones | 5 |  | Elemento | Simplemente apoyado | Un extremo continuo | Ambos extremos continuos | Voladizo | Pino Laminado 3" x 9,75" (6,5 x 24 cm) | 0.0936 | 0.065 | 0.24 | Perfil ángulo 2 1/2” x 3/16” | 0.048061
39 | Bloque hueco de hormigón |  | 14 | Ladrillos y Bloques | Hospitales: salas de operaciones, laboratorios | 3 | 4.5 | Losa maciza en una dirección | 20 | 24 | 28 | 10 | Pino Laminado 3" x 10,5" (6,5 x 25,9 cm) | 0.10101 | 0.065 | 0.259 | Perfil ángulo 2 1/2” x 1/4” | 0.063061
40 | Bloque hueco de hormigón liviano |  | 11 | Ladrillos y Bloques | Hospitales: habitaciones privadas | 2 | 4.5 | Viga o losa nervurada en una dirección | 16 | 18.5 | 21 | 8 | Pino Laminado 3" x 11,25" (6,5 x 27,7 cm) | 0.10803 | 0.065 | 0.277 | Perfil ángulo 3” x 1/4” | 0.07551
41 | Ladrillo hueco cerámico portante, % huecos menor que 60 |  | 9 | Ladrillos y Bloques | Hospitales: salas | 2 | 4.5 | [5 empty] | Pino Laminado 3" x 12" (6,5 x 29,6 cm) | 0.11544 | 0.065 | 0.296 | Perfil ángulo 3” x 5/16” | 0.092041
42 | Ladrillo hueco cerámico no portante, % huecos mayor que 60 |  | 7 | Ladrillos y Bloques | Hospitales: corredores en pisos superiores a planta baja | 4 | 4.5 | [5 empty] | Pino Laminado 3" x 12,75" (6,5 x 31,4 cm) | 0.12246 | 0.065 | 0.314 | Perfil ángulo 3” x 3/8” | 0.10929
43 | Ladrillo cerámico macizo común |  | 14 | Ladrillos y Bloques | Instituciones carcelarias: celdas | 2 |  | INPRES-CIRSOC 103 Parte III – Tablas 2.4 (f'm) y 2.5 (f'v) [MPa] |  |  |  |  | Pino Laminado 3" x 13,5" (6,5 x 33,3 cm) | 0.12987 | 0.065 | 0.333 | Perfil ángulo 3 1/2” x 1/4” | 0.08898
44 | Ladrillo de yeso |  | 10 | Ladrillos y Bloques | Instituciones carcelarias: corredores | 5 |  | Mampuesto | E | I | N | NA | Pino Laminado 3" x 14,25" (6,5 x 35,1 cm) | 0.13689 | 0.065 | 0.351 | Perfil ángulo 3 1/2” x 5/16” | 0.10867
45 | Ladrillo hueco de vidrio | 0.95 |  | Ladrillos y Bloques | Lavaderos: viviendas | 2 |  | f'm – resistencia a compresión |  |  |  |  | Pino Laminado 3" x 15" (6,5 x 37 cm) | 0.1443 | 0.065 | 0.37 | Perfil ángulo 3 1/2” x 3/8” | 0.12929
46 | Madera Blanda (dureza Janka menor que 30 Mpa (2)) (pino Paraná, pino Spruce, etc) |  | 6 | Maderas | Lavaderos: otros destinos | 3 |  | Ladrillos cerámicos macizos | 2.75 | 2.25 | 1.75 | 0.65 | Pino Laminado 4" x 4,5" (9 x 11,1 cm) | 0.05994 | 0.09 | 0.111 | Perfil ángulo 4” x 5/16” | 0.12531
47 | Madera Semidura (dureza Janka entre 30 y 45 Mpa) (petiribí, pinotea, etc) |  | 9 | Maderas | Marquesinas y estructuras de entrada a edificios | 3.5 |  | Bloques huecos portantes cerámicos | 2.25 | 1.75 | 1.4 | 0.52 | Pino Laminado 4" x 5,25" (9 x 12,9 cm) | 0.06966 | 0.09 | 0.129 | Perfil ángulo 4” x 3/8” | 0.14929
48 | Madera Dura (dureza Janka entre 45 y 60 MPa) (lapacho, viraró, incienso, etc.) |  | 11 | Maderas | Oficinas: (Edificios para Oficinas) salones de entrada y corredores de planta baja | 5 | 9 | Bloques huecos portantes de hormigón | 2.25 | 1.75 | 1.4 | 0.52 | Pino Laminado 4" x 6" (9 x 14,8 cm) | 0.07992 | 0.09 | 0.148 | Perfil ángulo 4” x 1/2” | 0.19582
49 | Madera Muy dura (dureza Janka mayor que 60 MPa) (quebracho colorado, curupay, etc.) |  | 13 | Maderas | Oficinas: (Edificios para Oficinas) oficinas | 2.5 | 9 | [5 empty] | Pino Laminado 4" x 6,75" (9 x 16,5 cm) | 0.0891 | 0.09 | 0.165 | U.P.N. 80 | 0.086
50 | Mampostería con revoque o completa, mortero a la cal o cemento: Bloque hueco de hormigón |  | 17 | Mampostería | Oficinas: (Edificios para Oficinas) corredores en pisos superiores a planta baja | 4 | 9 | f'v – resistencia al corte |  |  |  |  | Pino Laminado 4" x 7,5" (9 x 18,5 cm) | 0.0999 | 0.09 | 0.185 | U.P.N. 100 | 0.106
51 | Mampostería con revoque o completa, mortero a la cal o cemento: Bloque hueco de hormigón liviano |  | 15 | Mampostería | Pasarelas y plataformas elevadas (que no corresponden a vías de escape) | 3 |  | Ladrillos cerámicos macizos | 0.26 | 0.22 | 0.19 | 0.07 | Pino Laminado 4" x 8,25" (9 x 20,3 cm) | 0.10962 | 0.09 | 0.203 | U.P.N. 120 | 0.133
52 | Mampostería con revoque o completa, mortero a la cal o cemento: Ladrillo cerámico macizo común |  | 17 | Mampostería | Patios y lugares de paseo | 5 |  | Bloques huecos portantes cerámicos | 0.22 | 0.19 | 0.15 | 0.055 | Pino Laminado 4" x 9" (9 x 22,2 cm) | 0.11988 | 0.09 | 0.222 | U.P.N. 140 | 0.16
53 | Mampostería con revoque o completa, mortero a la cal o cemento: Ladrillo hueco cerámico portante, % huecos menor que 60 |  | 12 | Mampostería | Salones de reunión, teatros y cines: asientos fijos, sujetos al piso | 3 |  | Bloques huecos portantes de hormigón | 0.22 | 0.19 | 0.15 | 0.055 | Pino Laminado 4" x 9,75" (9 x 24 cm) | 0.1296 | 0.09 | 0.24 | U.P.N. 160 | 0.188
54 | Mampostería con revoque o completa, mortero a la cal o cemento: Ladrillo hueco cerámico no portante, % huecos mayor que 60 |  | 10.5 | Mampostería | Salones de reunión, teatros y cines: salones | 5 | [6 empty] | Pino Laminado 4" x 10,5" (9 x 25,9 cm) | 0.13986 | 0.09 | 0.259 | U.P.N. 180 | 0.219
55 | Mampostería con revoque o completa, mortero a la cal o cemento: Ladrillo refractario |  | 26 | Mampostería | Salones de reunión, teatros y cines: asientos móviles | 5 | [6 empty] | Pino Laminado 4" x 11,25" (9 x 27,7 cm) | 0.14958 | 0.09 | 0.277 | U.P.N. 200 | 0.252
56 | Mampostería con revoque o completa, mortero a la cal o cemento: Ladrillo de yeso |  | 12 | Mampostería | Salones de reunión, teatros y cines: plataformas (reunión) | 5 |  | Viguetas pretensadas – momento admisible por serie (dato del catálogo Prear 90 transcripto de la planilla original) |  |  |  |  | Pino Laminado 4" x 12" (9 x 29,6 cm) | 0.15984 | 0.09 | 0.296 | U.P.N. 220 | 0.293
57 | Mampostería con revoque o completa, mortero a la cal o cemento: Piedra arenisca |  | 26 | Mampostería | Salones de reunión, teatros y cines: pisos de escenarios | 7 |  | Serie | M adm [kNm] |  |  |  | Pino Laminado 4" x 12,75" (9 x 31,4 cm) | 0.16956 | 0.09 | 0.314 | U.P.N. 240 | 0.331
58 | Mampostería con revoque o completa, mortero a la cal o cemento: Piedra granítica |  | 26 | Mampostería | Salones de reunión, teatros y cines: salas de proyección | 5 |  | Serie 0 | 5.61 |  |  |  | Pino Laminado 4" x 13,5" (9 x 33,3 cm) | 0.17982 | 0.09 | 0.333 | U.P.N. 260 | 0.378
59 | Mampostería sin revoque, mortero a la cal o cemento: Bloque hueco de hormigón |  | 15 | Mampostería | Salones de baile y fiesta | 5 |  | Serie 1a | 8.03 |  |  |  | Pino Laminado 4" x 14,25" (9 x 35,1 cm) | 0.18954 | 0.09 | 0.351 | U.P.N. 280 | 0.418
60 | Mampostería sin revoque, mortero a la cal o cemento: Bloque hueco de hormigón liviano |  | 12.5 | Mampostería | Salidas de Incendio | 5 |  | Serie 2a | 10.89 |  |  |  | Pino Laminado 4" x 15" (9 x 37 cm) | 0.1998 | 0.09 | 0.37 | U.P.N. 300 | 0.461
61 | Mampostería sin revoque, mortero a la cal o cemento: Ladrillo cerámico macizo común |  | 16 | Mampostería | Salidas de Incendio en viviendas unifamiliares unicamente | 2 |  | Serie 3a | 11.92 |  |  |  | Pino Laminado 5" x 5" (11,5 x 10,5 cm) | 0.07245 | 0.115 | 0.105 | U.P.N. 320 | 0.594
62 | Mampostería sin revoque, mortero a la cal o cemento: Ladrillo hueco cerámico portante, % huecos menor que 60 |  | 10 | Mampostería | Sistemas de piso flotante: uso para oficina | 2.5 | 9 | Serie 4a | 13.62 |  |  |  | Pino Laminado 5" x 6" (11,5 x 12,6 cm) | 0.08694 | 0.115 | 0.126 | U.P.N. 350 | 0.606
63 | Mampostería sin revoque, mortero a la cal o cemento: Ladrillo hueco cerámico no portante, % huecos mayor que 60 |  | 8 | Mampostería | Sistemas de piso flotante: uso para computación | 5 | 9 | Serie 5a | 16.05 |  |  |  | Pino Laminado 5" x 7" (11,5 x 14,7 cm) | 0.10143 | 0.115 | 0.147 | U.P.N. 380 | 0.63
64 | Mortero de cal y arena |  | 17 | Morteros y Enlucidos | Templos | 5 |  | Serie 6a | 18.59 |  |  |  | Pino Laminado 5" x 8" (11,5 x 16,8 cm) | 0.11592 | 0.115 | 0.168 | U.P.N. 400 | 0.717
65 | Mortero de cal, arena y polvo de ladrillos |  | 16 | Morteros y Enlucidos | Usos Residenciales (casa habitación, departamentos): hoteles. | 2 |  | Serie 7a | 20.01 |  |  |  | Pino Laminado 5" x 9" (11,5 x 18,9 cm) | 0.13041 | 0.115 | 0.189 | C 80 x 40 x 15 x 1,6 | 0.02254
66 | Mortero de cemento pórtland y arena |  | 21 | Morteros y Enlucidos | Usos Residenciales (casa habitación, departamentos): casas multifamiliares | 2 |  | Serie 8a | 23.49 |  |  |  | Pino Laminado 5" x 10" (11,5 x 21 cm) | 0.1449 | 0.115 | 0.21 | C 80 x 40 x 15 x 2 | 0.02776
67 | Mortero de cemento pórtland, cal y arena |  | 19 | Morteros y Enlucidos | Usos Residenciales (casa habitación, departamentos): departamentos habitaciones privadas y corredores que las sirven habitaciones de reunión y corredores que las sirven | 2 |  | Serie 9a | 26.03 |  |  |  | Pino Laminado 5" x 11" (11,5 x 23,1 cm) | 0.15939 | 0.115 | 0.231 | C 100 x 50 x 15 x 2 | 0.03404
68 | Mortero de bitumen y arena |  | 22 | Morteros y Enlucidos | Usos Residenciales (casa habitación, departamentos): viviendas para 1 y 2 familias - todas las áreas excepto balcones | 2 | [6 empty] | Pino Laminado 5" x 12" (11,5 x 25,2 cm) | 0.17388 | 0.115 | 0.252 | C 120 x 50 x 15 x 2,5 | 0.03718
69 | Enlucido de cal |  | 17 | Morteros y Enlucidos | Usos Residenciales (casa habitación, departamentos): viviendas para 1 y 2 familias - escaleras | 2 | [6 empty] | Pino Laminado 5" x 13" (11,5 x 27,3 cm) | 0.18837 | 0.115 | 0.273 | C 140 x 60 x 20 x 2 | 0.04503
70 | Enlucido de cal y cemento pórtland |  | 19 | Morteros y Enlucidos | Usos Residenciales (casa habitación, departamentos): hoteles, casas multifamiliares y departamentos - habitaciones privadas y corredores que las sirven | 2 | [6 empty] | Pino Laminado 5" x 14" (11,5 x 29,4 cm) | 0.20286 | 0.115 | 0.294 | C 140 x 60 x 20 x 2,5 | 0.05565
71 | Enlucido de cal y puzolana |  | 19 | Morteros y Enlucidos | Usos Residenciales (casa habitación, departamentos): hoteles, casas multifamiliares y departamentos - habitaciones de reunión y corredores que las sirven | 5 | [6 empty] | Pino Laminado 5" x 15" (11,5 x 31,5 cm) | 0.21735 | 0.115 | 0.315 | C 160 x 60 x 20 x 2 | 0.04817
72 | Enlucido de cal y yeso |  | 17 | Morteros y Enlucidos | Veredas, entradas vehiculares y patios sujetos a entradas de camiones | 12 | 36 | [5 empty] | Pino Laminado 5" x 16" (11,5 x 33,6 cm) | 0.23184 | 0.115 | 0.336 | C 160 x 60 x 20 x 2,5 | 0.05957
73 | Enlucido de cemento pórtland |  | 21 | Morteros y Enlucidos | Vestuarios | 2.5 | [6 empty] | Pino Laminado 5" x 17" (11,5 x 35,7 cm) | 0.24633 | 0.115 | 0.357 | C 180 x 70 x 25 x 2 | 0.05602
74 | Enlucido de yeso |  | 13 | Morteros y Enlucidos | [8 empty] | Pino Laminado 5" x 18" (11,5 x 37,8 cm) | 0.26082 | 0.115 | 0.378 | C 180 x 70 x 25 x 2,5 | 0.06938
75 | Adoquín de madera 76 mm, sobre mastic, sin relleno | 0.48 |  | Pisos y Contrapisos | [8 empty] | Pino Laminado 5" x 19" (11,5 x 39,9 cm) | 0.27531 | 0.115 | 0.399 | C 180 x 70 x 25 x 3,2 | 0.08765
76 | Adoquín de madera 76 mm, sobre base de mortero de 13mm | 0.77 |  | Pisos y Contrapisos | [8 empty] | Pino Laminado 6" x 6" (14 x 12,6 cm) | 0.10584 | 0.14 | 0.126 | C 200 x 70 x 25 x 2 | 0.05916
77 | Baldosa cerámica, 12 mm de espesor | 0.28 | 23 | Pisos y Contrapisos | [8 empty] | Pino Laminado 6" x 7" (14 x 14,7 cm) | 0.12348 | 0.14 | 0.147 | C 200 x 70 x 25 x 2,5 | 0.07331
78 | Baldosa de gres cerámico, 20 mm de espesor | 0.38 |  | Pisos y Contrapisos | [8 empty] | Pino Laminado 6" x 8" (14 x 16,8 cm) | 0.14112 | 0.14 | 0.168 | C 200 x 70 x 25 x 3,2 | 0.09268
79 | Baldosa de vidrio plana sobre estructura de acero | 0.45 |  | Pisos y Contrapisos | [8 empty] | Pino Laminado 6" x 9" (14 x 18,9 cm) | 0.15876 | 0.14 | 0.189 | Cuadrado 10 x 10 mm; e = 0,7 mm | 0.0020441
80 | Baldosa vinílica, 3,2 mm de espesor | 0.07 |  | Pisos y Contrapisos | [8 empty] | Pino Laminado 6" x 10" (14 x 21 cm) | 0.1764 | 0.14 | 0.21 | Cuadrado 10 x 10 mm; e = 0,8 mm | 0.002311
81 | Baldosa de mortero de cemento |  | 22 | Pisos y Contrapisos | [8 empty] | Pino Laminado 6" x 11" (14 x 23,1 cm) | 0.19404 | 0.14 | 0.231 | Cuadrado 10 x 10 mm; e = 0,9 mm | 0.0025717
82 | Baldosón granítico, 38 mm de espesor | 0.9 |  | Pisos y Contrapisos | [8 empty] | Pino Laminado 6" x 12" (14 x 25,2 cm) | 0.21168 | 0.14 | 0.252 | Cuadrado 10 x 10 mm; e = 1,1 mm | 0.0030741
83 | Linóleo o loseta de goma, 6 mm de espesor | 0.05 |  | Pisos y Contrapisos | [8 empty] | Pino Laminado 6" x 13" (14 x 27,3 cm) | 0.22932 | 0.14 | 0.273 | Cuadrado 10 x 10 mm; e = 1,2 mm | 0.0033158
84 | Mosaico calcáreo, 20 mm de espesor | 0.42 |  | Pisos y Contrapisos | [8 empty] | Pino Laminado 6" x 14" (14 x 29,4 cm) | 0.24696 | 0.14 | 0.294 | Cuadrado 100 x 100 mm; e = 1,6 mm | 0.049436
85 | Mosaico de granito reconstituido | 0.6 |  | Pisos y Contrapisos | [8 empty] | Pino Laminado 6" x 15" (14 x 31,5 cm) | 0.2646 | 0.14 | 0.315 | Cuadrado 100 x 100 mm; e = 2 mm | 0.061544
86 | Parquet común, hasta 14 mm de espesor: Madera Dura | 0.15 |  | Pisos y Contrapisos | [8 empty] | Pino Laminado 6" x 16" (14 x 33,6 cm) | 0.28224 | 0.14 | 0.336 | Cuadrado 100 x 100 mm; e = 2,5 mm | 0.076537
87 | Parquet común, hasta 14 mm de espesor: Madera Semidura | 0.15 |  | Pisos y Contrapisos | [8 empty] | Pino Laminado 6" x 17" (14 x 35,7 cm) | 0.29988 | 0.14 | 0.357 | Cuadrado 100 x 100 mm; e = 3,2 mm | 0.097265
88 | Piso de madera, hasta 22 mm de espesor: Madera Dura | 0.25 |  | Pisos y Contrapisos | [8 empty] | Pino Laminado 6" x 18" (14 x 37,8 cm) | 0.31752 | 0.14 | 0.378 | Cuadrado 100 x 100 mm; e = 6,35 mm | 0.18673
89 | Piso de madera, hasta 22 mm de espesor: Madera Semidura | 0.2 |  | Pisos y Contrapisos | [8 empty] | Pino Laminado 6" x 19" (14 x 39,9 cm) | 0.33516 | 0.14 | 0.399 | Cuadrado 115 x 115 mm; e = 4,78 mm | 0.16543
90 | Piso elevado o flotante | 0.4 |  | Pisos y Contrapisos | [8 empty] | Pino Laminado 6" x 20" (14 x 42 cm) | 0.3528 | 0.14 | 0.42 | Cuadrado 115 x 115 mm; e = 6,35 mm | 0.21664
91 | Porcelanato | 0.2 |  | Pisos y Contrapisos | [8 empty] | Pino Laminado 7" x 7" (16,5 x 14,7 cm) | 0.14553 | 0.165 | 0.147 | Cuadrado 12,5 x 12,5 mm; e = 0,7 mm | 0.0025936
92 | Chapa rayada/ lisa, 6 mm de espesor | 0.47 |  | Pisos y Contrapisos | [8 empty] | Pino Laminado 7" x 8" (16,5 x 16,8 cm) | 0.16632 | 0.165 | 0.168 | Cuadrado 12,5 x 12,5 mm; e = 0,8 mm | 0.002939
93 | Chapa rayada/ lisa 8 mm de espesor | 0.63 |  | Pisos y Contrapisos | [8 empty] | Pino Laminado 7" x 9" (16,5 x 18,91 cm) | 0.18721 | 0.165 | 0.1891 | Cuadrado 12,5 x 12,5 mm; e = 0,9 mm | 0.0032782
94 | Chapa rayada/ lisa 10 mm de espesor | 0.78 |  | Pisos y Contrapisos | [8 empty] | Pino Laminado 7" x 10" (16,5 x 21 cm) | 0.2079 | 0.165 | 0.21 | Cuadrado 12,5 x 12,5 mm; e = 1,1 mm | 0.0039376
95 | Contrapiso de cal, arena, polvo de ladrillo y cascote |  | 16 | Pisos y Contrapisos | [8 empty] | Pino Laminado 7" x 11" (16,5 x 23,1 cm) | 0.22869 | 0.165 | 0.231 | Cuadrado 12,5 x 12,5 mm; e = 1,2 mm | 0.0042578
96 | Contrapiso de cemento, arena y cascote |  | 18 | Pisos y Contrapisos | [8 empty] | Pino Laminado 7" x 12" (16,5 x 25,2 cm) | 0.24948 | 0.165 | 0.252 | Cuadrado 12,5 x 12,5 mm; e = 1,6 mm | 0.0054762
97 | Contrapiso de piedra o canto rodado con mortero de cal |  | 17 | Pisos y Contrapisos | [8 empty] | Pino Laminado 7" x 13" (16,5 x 27,3 cm) | 0.27027 | 0.165 | 0.273 | Cuadrado 12,5 x 12,5 mm; e = 2 mm | 0.006594
98 | Tabique de placa de yeso simple montada sobre bastidor metálico, 95 mm de espesor | 0.35 |  | Tabiques | [8 empty] | Pino Laminado 7" x 14" (16,5 x 29,4 cm) | 0.29106 | 0.165 | 0.294 | Cuadrado 120 x 120 mm; e = 6,35 mm | 0.22661
99 | Tabique de placa de yeso doble montada sobre bastidor metálico, 120 mm de espesor | 0.55 |  | Tabiques | [8 empty] | Pino Laminado 7" x 15" (16,5 x 31,5 cm) | 0.31185 | 0.165 | 0.315 | Cuadrado 15 x 15 mm; e = 0,7 mm | 0.0031431
100 | Tabique de panel premoldeado de yeso cerámico autoportante, de 70 mm de espesor | 0.55 |  | Tabiques | [8 empty] | Pino Laminado 7" x 16" (16,5 x 33,6 cm) | 0.33264 | 0.165 | 0.336 | Cuadrado 15 x 15 mm; e = 0,9 mm | 0.0039847
101 | Tabique de panel premoldeado de yeso cerámico autoportante, 100 mm de espesor | 0.65 |  | Tabiques | [8 empty] | Pino Laminado 7" x 17" (16,5 x 35,7 cm) | 0.35343 | 0.165 | 0.357 | Cuadrado 15 x 15 mm; e = 1,1 mm | 0.0048011
102 | Vidrio sin armar con su plano transparente Sencillo (e = 2,0 mm) | 0.05 |  | Vidrios, Policarbonatos y Acrílicos | [8 empty] | Pino Laminado 7" x 18" (16,5 x 37,8 cm) | 0.37422 | 0.165 | 0.378 | Cuadrado 15 x 15 mm; e = 1,2 mm | 0.0051998
103 | Vidrio sin armar con su plano transparente Doble e = 2,7 mm) | 0.068 |  | Vidrios, Policarbonatos y Acrílicos | [8 empty] | Pino Laminado 7" x 19" (16,5 x 39,9 cm) | 0.39501 | 0.165 | 0.399 | Cuadrado 15 x 15 mm; e = 1,6 mm | 0.0067322
104 | Vidrio sin armar con su plano transparente Triple (e = 3,6 mm) | 0.09 |  | Vidrios, Policarbonatos y Acrílicos | [8 empty] | Pino Laminado 7" x 20" (16,5 x 42 cm) | 0.4158 | 0.165 | 0.42 | Cuadrado 15 x 15 mm; e = 2 mm | 0.008164
105 | Vidrio sin armar con su plano transparente Grueso (e = 4,2 mm) | 0.105 |  | Vidrios, Policarbonatos y Acrílicos | [8 empty] | Pino Laminado 7" x 21" (16,5 x 44,1 cm) | 0.43659 | 0.165 | 0.441 | Cuadrado 20 x 20 mm; e = 0,8 mm | 0.004823
106 | Plano translúcido (e = 2,9 mm) | 0.072 |  | Vidrios, Policarbonatos y Acrílicos | [8 empty] | Pino Laminado 8" x 8" (19 x 16,8 cm) | 0.19152 | 0.19 | 0.168 | Cuadrado 20 x 20 mm; e = 0,9 mm | 0.0053977
107 | por cada mm más de espesor de vidrio | 0.025 |  | Vidrios, Policarbonatos y Acrílicos | [8 empty] | Pino Laminado 8" x 9" (19 x 18,9 cm) | 0.21546 | 0.19 | 0.189 | Cuadrado 20 x 20 mm; e = 1,1 mm | 0.0065281
108 | Vidrio armado, por cada mm. de espesor de vidrio | 0.025 |  | Vidrios, Policarbonatos y Acrílicos | [8 empty] | Pino Laminado 8" x 10" (19 x 21 cm) | 0.2394 | 0.19 | 0.21 | Cuadrado 20 x 20 mm; e = 1,2 mm | 0.0070838
109 | Cristal laminado de seguridad, resistente a golpes de 2 capas de 3 mm c/u | 0.016 |  | Vidrios, Policarbonatos y Acrílicos | [8 empty] | Pino Laminado 8" x 11" (19 x 23,1 cm) | 0.26334 | 0.19 | 0.231 | Cuadrado 20 x 20 mm; e = 1,6 mm | 0.0092442
110 | Cristal laminado de seguridad, resistente a golpes de 2 capas de 4 mm c/u | 0.016 |  | Vidrios, Policarbonatos y Acrílicos | [8 empty] | Pino Laminado 8" x 12" (19 x 25,2 cm) | 0.28728 | 0.19 | 0.252 | Cuadrado 20 x 20 mm; e = 2 mm | 0.011304
111 | Vidrio templado de entre 3 a 10 mm, por cada milímetro de espesor de vidrio | 0.025 |  | Vidrios, Policarbonatos y Acrílicos | [8 empty] | Pino Laminado 8" x 13" (19 x 27,3 cm) | 0.31122 | 0.19 | 0.273 | Cuadrado 25 x 25 mm; e = 0,8 mm | 0.006079
112 | Policarbonato alveolar translúcido (e = 6,0 mm) | 0.014 |  | Vidrios, Policarbonatos y Acrílicos | [8 empty] | Pino Laminado 8" x 14" (19 x 29,4 cm) | 0.33516 | 0.19 | 0.294 | Cuadrado 25 x 25 mm; e = 0,9 mm | 0.0068107
113 | Policarbonato alveolar translúcido (e = 8,0 mm) | 0.0175 |  | Vidrios, Policarbonatos y Acrílicos | [8 empty] | Pino Laminado 8" x 15" (19 x 31,5 cm) | 0.3591 | 0.19 | 0.315 | Cuadrado 25 x 25 mm; e = 1,1 mm | 0.0082551
114 | Policarbonato alveolar translúcido (e = 10,0 mm) | 0.0204 |  | Vidrios, Policarbonatos y Acrílicos | [8 empty] | Pino Laminado 8" x 16" (19 x 33,6 cm) | 0.38304 | 0.19 | 0.336 | Cuadrado 25 x 25 mm; e = 1,2 mm | 0.0089678
115 | Policarbonato compacto transparente de entre 2 y 6 mm, por cada mm de espesor de policarbonato | 0.012 |  | Vidrios, Policarbonatos y Acrílicos | [8 empty] | Pino Laminado 8" x 17" (19 x 35,7 cm) | 0.40698 | 0.19 | 0.357 | Cuadrado 25 x 25 mm; e = 1,6 mm | 0.011756
116 | Poliacrílico con fibra de alta tenacidad, translúcido (e = 2,0 mm) | 0.028 |  | Vidrios, Policarbonatos y Acrílicos | [8 empty] | Pino Laminado 8" x 18" (19 x 37,8 cm) | 0.43092 | 0.19 | 0.378 | Cuadrado 25 x 25 mm; e = 2 mm | 0.014444
117 | Poliacrílico con fibra de alta tenacidad, translúcido (e = 4,0 mm) | 0.047 |  | Vidrios, Policarbonatos y Acrílicos | [8 empty] | Pino Laminado 8" x 19" (19 x 39,9 cm) | 0.45486 | 0.19 | 0.399 | Cuadrado 30 x 30 mm; e = 0,8 mm | 0.007335
118 | Poliacrílico con fibra de alta tenacidad, translúcido (e = 6,0 mm) | 0.07 |  | Vidrios, Policarbonatos y Acrílicos | [8 empty] | Pino Laminado 8" x 20" (19 x 42 cm) | 0.4788 | 0.19 | 0.42 | Cuadrado 30 x 30 mm; e = 0,9 mm | 0.0082237
119 | Aserrín de madera |  | 2 | Combustibles (*) | [8 empty] | Pino Laminado 8" x 21" (19 x 44,1 cm) | 0.50274 | 0.19 | 0.441 | Cuadrado 30 x 30 mm; e = 1,1 mm | 0.0099821
120 | Carbón de antracita, a granel |  | 8.2 | Combustibles (*) | [8 empty] | Pino Laminado 8" x 22" (19 x 46,2 cm) | 0.52668 | 0.19 | 0.462 | Cuadrado 30 x 30 mm; e = 1,2 mm | 0.010852
121 | Carbón bituminoso, a granel |  | 7.4 | Combustibles (*) | [12 empty] | Cuadrado 30 x 30 mm; e = 1,6 mm | 0.014268
122 | Carbón de lignito, a granel |  | 7.4 | Combustibles (*) | [12 empty] | Cuadrado 30 x 30 mm; e = 2 mm | 0.017584
123 | Carbón de turba, seco, suelto |  | 3 | Combustibles (*) | [12 empty] | Cuadrado 35 x 35 mm; e = 0,8 mm | 0.008591
124 | Coque |  | 6.5 | Combustibles (*) | [12 empty] | Cuadrado 35 x 35 mm; e = 0,9 mm | 0.0096367
125 | Madera en astillas |  | 2 | Combustibles (*) | [12 empty] | Cuadrado 35 x 35 mm; e = 1,1 mm | 0.011709
126 | Madera en trozos |  | 4.5 | Combustibles (*) | [12 empty] | Cuadrado 35 x 35 mm; e = 1,2 mm | 0.012736
127 | Aceites en general |  | 9.3 | Líquidos | [12 empty] | Cuadrado 35 x 35 mm; e = 1,6 mm | 0.01678
128 | Aceite de ricino |  | 9.7 | Líquidos | [12 empty] | Cuadrado 35 x 35 mm; e = 2 mm | 0.020724
129 | Acetona |  | 7.9 | Líquidos | [12 empty] | Cuadrado 40 x 40 mm; e = 0,8 mm | 0.009847
130 | Acido clorhídrico al 40% |  | 12 | Líquidos | [12 empty] | Cuadrado 40 x 40 mm; e = 0,9 mm | 0.01105
131 | Acido nítrico al 68% |  | 14.1 | Líquidos | [12 empty] | Cuadrado 40 x 40 mm; e = 1,1 mm | 0.013436
132 | Acido sulfúrico al 98% |  | 18.4 | Líquidos | [12 empty] | Cuadrado 40 x 40 mm; e = 1,2 mm | 0.01462
133 | Agua |  | 10 | Líquidos | [12 empty] | Cuadrado 40 x 40 mm; e = 1,6 mm | 0.019292
134 | Alcohol etílico |  | 8 | Líquidos | [12 empty] | Cuadrado 40 x 40 mm; e = 2 mm | 0.023864
135 | Anilina |  | 10.4 | Líquidos | [12 empty] | Cuadrado 40 x 40 mm; e = 2,5 mm | 0.029437
136 | Bencina |  | 7.4 | Líquidos | [12 empty] | Cuadrado 40 x 40 mm; e = 3,2 mm | 0.036977
137 | Benceno (benzol) |  | 9 | Líquidos | [12 empty] | Cuadrado 45 x 45 mm; e = 0,9 mm | 0.012463
138 | Cerveza |  | 10.3 | Líquidos | [12 empty] | Cuadrado 45 x 45 mm; e = 1,1 mm | 0.015163
139 | Creosota |  | 11 | Líquidos | [12 empty] | Cuadrado 45 x 45 mm; e = 1,2 mm | 0.016504
140 | Dieseloil |  | 9 | Líquidos | [12 empty] | Cuadrado 45 x 45 mm; e = 1,6 mm | 0.021804
141 | Fueloil |  | 10 | Líquidos | [12 empty] | Cuadrado 45 x 45 mm; e = 2 mm | 0.027004
142 | Gas butano |  | 5.7 | Líquidos | [12 empty] | Cuadrado 45 x 45 mm; e = 2,5 mm | 0.033363
143 | Gas propano |  | 5 | Líquidos | [12 empty] | Cuadrado 45 x 45 mm; e = 3,2 mm | 0.042001
144 | Gasoil |  | 9 | Líquidos | [12 empty] | Cuadrado 50 x 50 mm; e = 0,9 mm | 0.013876
145 | Glicerina |  | 12.5 | Líquidos | [12 empty] | Cuadrado 50 x 50 mm; e = 1,1 mm | 0.01689
146 | Leche |  | 10.3 | Líquidos | [12 empty] | Cuadrado 50 x 50 mm; e = 1,2 mm | 0.018388
147 | Mercurio |  | 136 | Líquidos | [12 empty] | Cuadrado 50 x 50 mm; e = 1,6 mm | 0.024316
148 | Petróleo crudo |  | 9 | Líquidos | [12 empty] | Cuadrado 50 x 50 mm; e = 2 mm | 0.030144
149 | Querosene |  | 8 | Líquidos | [12 empty] | Cuadrado 50 x 50 mm; e = 2,5 mm | 0.037288
150 | Nafta |  | 7.5 | Líquidos | [12 empty] | Cuadrado 50 x 50 mm; e = 3,2 mm | 0.047025
151 | Vino |  | 10 | Líquidos | [12 empty] | Cuadrado 60 x 60 mm; e = 1,1 mm | 0.020344
152 | Arcilla expandida por cocción de grano fino: no mayor que 3 mm |  | 9 | Materiales de construcción varios | [12 empty] | Cuadrado 60 x 60 mm; e = 1,2 mm | 0.022156
153 | Arcilla expandida por cocción de grano intermedio: de 3 a 10 mm |  | 7.5 | Materiales de construcción varios | [12 empty] | Cuadrado 60 x 60 mm; e = 1,6 mm | 0.02934
154 | Arcilla expandida por cocción de grano grueso: mayor que 10 mm |  | 6.5 | Materiales de construcción varios | [12 empty] | Cuadrado 60 x 60 mm; e = 2 mm | 0.036424
155 | Cal en pasta |  | 13 | Materiales de construcción varios | [12 empty] | Cuadrado 60 x 60 mm; e = 2,5 mm | 0.045137
156 | Cal en polvo |  | 6 | Materiales de construcción varios | [12 empty] | Cuadrado 60 x 60 mm; e = 3,2 mm | 0.057073
157 | Cal viva |  | 8 | Materiales de construcción varios | [12 empty] | Cuadrado 60 x 60 mm; e = 5,16 mm | 0.088854
158 | Cascote de ladrillo, apilado |  | 13 | Materiales de construcción varios | [12 empty] | Cuadrado 70 x 70 mm; e = 1,2 mm | 0.025924
159 | Cemento suelto |  | 14 | Materiales de construcción varios | [12 empty] | Cuadrado 70 x 70 mm; e = 1,6 mm | 0.034364
160 | Escoria de altos hornos granulada |  | 11 | Materiales de construcción varios | [12 empty] | Cuadrado 70 x 70 mm; e = 2 mm | 0.042704
161 | Escoria de altos hornos en trozos |  | 15 | Materiales de construcción varios | [12 empty] | Cuadrado 70 x 70 mm; e = 2,5 mm | 0.052987
162 | Granza de ladrillo |  | 10 | Materiales de construcción varios | [12 empty] | Cuadrado 70 x 70 mm; e = 3,2 mm | 0.067121
163 | Grava o canto rodado, seco |  | 17 | Materiales de construcción varios | [12 empty] | Cuadrado 70 x 70 mm; e = 3,6 mm | 0.075059
164 | Perlita expandida |  | 1.3 | Materiales de construcción varios | [12 empty] | Cuadrado 70 x 70 mm; e = 5,49 mm | 0.11121
165 | Piedra partida, apilada cuarcítica |  | 14 | Materiales de construcción varios | [12 empty] | Cuadrado 75 x 75 mm; e = 5,49 mm | 0.11983
166 | Piedra partida, apilada granítica |  | 16 | Materiales de construcción varios | [12 empty] | Cuadrado 80 x 80 mm; e = 1,6 mm | 0.039388
167 | Policloruro de vinilo (PVC) |  | 14 | Materiales de construcción varios | [12 empty] | Cuadrado 80 x 80 mm; e = 2 mm | 0.048984
168 | Polvo de ladrillo |  | 9 | Materiales de construcción varios | [12 empty] | Cuadrado 80 x 80 mm; e = 2,5 mm | 0.060838
169 | Suelo, no sumergido de arcilla, seca |  | 9.9 | Materiales de construcción varios | [12 empty] | Cuadrado 80 x 80 mm; e = 3,2 mm | 0.077169
170 | Suelo, no sumergido de arcilla, húmeda |  | 17.3 | Materiales de construcción varios | [12 empty] | Cuadrado 80 x 80 mm; e = 6,35 mm | 0.14685
171 | Suelo, no sumergido de arcilla y grava, seca |  | 15.7 | Materiales de construcción varios | [12 empty] | Cuadrado 90 x 90 mm; e = 1,6 mm | 0.044412
172 | Suelo, no sumergido de arena y grava, seca, suelta |  | 15.7 | Materiales de construcción varios | [12 empty] | Cuadrado 90 x 90 mm; e = 2 mm | 0.055264
173 | Suelo, no sumergido de arena y grava, seca, densa |  | 17.3 | Materiales de construcción varios | [12 empty] | Cuadrado 90 x 90 mm; e = 2,5 mm | 0.068687
174 | Suelo, no sumergido de arena y grava, húmeda |  | 18.9 | Materiales de construcción varios | [12 empty] | Cuadrado 90 x 90 mm; e = 3,2 mm | 0.087217
175 | Suelo, no sumergido de limo, húmedo y poco compacto |  | 12.3 | Materiales de construcción varios | [12 empty] | Cuadrado 90 x 90 mm; e = 4 mm | 0.10802
176 | Suelo, no sumergido de limo, húmedo y compacto |  | 15.1 | Materiales de construcción varios | [12 empty] | Cuadrado 90 x 90 mm; e = 6,02 mm | 0.15875
177 | Suelo, no sumergido de limo, muy húmedo |  | 17 | Materiales de construcción varios | [12 empty] | Rectangular 10 x 20 mm; e = 0,7 mm | 0.0031431
178 | Suelo sumergido arcilla |  | 12.6 | Materiales de construcción varios | [12 empty] | Rectangular 10 x 20 mm; e = 0,9 mm | 0.0039847
179 | arena o grava |  | 9.4 | Materiales de construcción varios | [12 empty] | Rectangular 10 x 20 mm; e = 1,1 mm | 0.0048011
180 | arena o grava y arcilla |  | 10.2 | Materiales de construcción varios | [12 empty] | Rectangular 10 x 20 mm; e = 1,2 mm | 0.0051998
181 | fango de río |  | 14.1 | Materiales de construcción varios | [12 empty] | Rectangular 10 x 20 mm; e = 1,6 mm | 0.0067322
182 | tierra negra o vegetal |  | 11 | Materiales de construcción varios | [12 empty] | Rectangular 10 x 20 mm; e = 2 mm | 0.008164
183 | Yeso para cielorrasos y enlucidos |  | 13 | Materiales de construcción varios | [12 empty] | Rectangular 10 x 30 mm; e = 0,8 mm | 0.004823
184 | en polvo |  | 12 | Materiales de construcción varios | [12 empty] | Rectangular 10 x 30 mm; e = 0,9 mm | 0.0053977
185 | Abonos artificiales |  | 12 | Materiales diversos | [12 empty] | Rectangular 10 x 30 mm; e = 1,1 mm | 0.0065281
186 | Adobe |  | 16 | Materiales diversos | [12 empty] | Rectangular 10 x 30 mm; e = 1,2 mm | 0.0070838
187 | Alquitrán |  | 12 | Materiales diversos | [12 empty] | Rectangular 10 x 30 mm; e = 1,6 mm | 0.0092442
188 | Aserrín (en bolsa) |  | 3 | Materiales diversos | [12 empty] | Rectangular 10 x 30 mm; e = 2 mm | 0.011304
189 | Asfalto |  | 13 | Materiales diversos | [12 empty] | Rectangular 10 x 40 mm; e = 0,8 mm | 0.006079
190 | Azufre sólido |  | 20 | Materiales diversos | [12 empty] | Rectangular 10 x 40 mm; e = 0,9 mm | 0.0068107
191 | Basura |  | 7 | Materiales diversos | [12 empty] | Rectangular 10 x 40 mm; e = 1,1 mm | 0.0082551
192 | Brea |  | 11 | Materiales diversos | [12 empty] | Rectangular 10 x 40 mm; e = 1,2 mm | 0.0089678
193 | Cacao |  | 5.5 | Materiales diversos | [12 empty] | Rectangular 10 x 40 mm; e = 1,6 mm | 0.011756
194 | Cáñamo |  | 15 | Materiales diversos | [12 empty] | Rectangular 10 x 40 mm; e = 2 mm | 0.014444
195 | Carburo de calcio |  | 9 | Materiales diversos | [12 empty] | Rectangular 100 x 120 mm; e = 4,78 mm | 0.15793
196 | Caucho (en bruto) |  | 10 | Materiales diversos | [12 empty] | Rectangular 100 x 120 mm; e = 6,35 mm | 0.20667
197 | Corcho |  | 3 | Materiales diversos | [12 empty] | Rectangular 100 x 130 mm; e = 4,78 mm | 0.16543
198 | Cuero |  | 10 | Materiales diversos | [12 empty] | Rectangular 100 x 130 mm; e = 6,35 mm | 0.21664
199 | Estiércol apelmazado |  | 18 | Materiales diversos | [12 empty] | Rectangular 100 x 140 mm; e = 6,35 mm | 0.22661
200 | Estiercol suelto |  | 12 | Materiales diversos | [12 empty] | Rectangular 14 x 30 mm; e = 0,8 mm | 0.0053254
201 | Harina de pescado |  | 8 | Materiales diversos | [12 empty] | Rectangular 14 x 30 mm; e = 0,9 mm | 0.0059629
202 | Hielo |  | 9 | Materiales diversos | [12 empty] | Rectangular 14 x 30 mm; e = 1,1 mm | 0.0072189
203 | Lana en fardos |  | 13 | Materiales diversos | [12 empty] | Rectangular 14 x 30 mm; e = 1,2 mm | 0.0078374
204 | Libros y documentos apilados |  | 8.5 | Materiales diversos | [12 empty] | Rectangular 14 x 30 mm; e = 1,4 mm | 0.0090558
205 | Masilla |  | 12 | Materiales diversos | [12 empty] | Rectangular 14 x 30 mm; e = 1,6 mm | 0.010249
206 | Mica |  | 32 | Materiales diversos | [12 empty] | Rectangular 14 x 30 mm; e = 2 mm | 0.01256
207 | Mineral de hierro |  | 30 | Materiales diversos | [12 empty] | Rectangular 15 x 20 mm; e = 0,7 mm | 0.0036926
208 | Naftalina |  | 11.5 | Materiales diversos | [12 empty] | Rectangular 15 x 20 mm; e = 0,8 mm | 0.004195
209 | Papel apilado |  | 11 | Materiales diversos | [12 empty] | Rectangular 15 x 20 mm; e = 0,9 mm | 0.0046912
210 | Papel en rollos |  | 15 | Materiales diversos | [12 empty] | Rectangular 15 x 20 mm; e = 1,1 mm | 0.0056646
211 | Parafina |  | 9 | Materiales diversos | [12 empty] | Rectangular 15 x 20 mm; e = 1,2 mm | 0.0061418
212 | Pieles |  | 9 | Materiales diversos | [12 empty] | Rectangular 15 x 20 mm; e = 1,6 mm | 0.0079882
213 | Pirita |  | 27 | Materiales diversos | [12 empty] | Rectangular 15 x 20 mm; e = 2 mm | 0.009734
214 | Pólvora prensada |  | 17.5 | Materiales diversos | [12 empty] | Rectangular 15 x 25 mm; e = 0,8 mm | 0.004823
215 | Pólvora suelta |  | 9 | Materiales diversos | [12 empty] | Rectangular 15 x 25 mm; e = 0,9 mm | 0.0053977
216 | Porcelana y loza apilada (incluye espacios huecos) |  | 11 | Materiales diversos | [12 empty] | Rectangular 15 x 25 mm; e = 1,1 mm | 0.0065281
217 | Prendas y Trapos (empaquetados) |  | 11 | Materiales diversos | [12 empty] | Rectangular 15 x 25 mm; e = 1,2 mm | 0.0070838
218 | Resina artificial |  | 12 | Materiales diversos | [12 empty] | Rectangular 15 x 25 mm; e = 1,6 mm | 0.0092442
219 | Sal gema |  | 22 | Materiales diversos | [12 empty] | Rectangular 15 x 25 mm; e = 2 mm | 0.011304
220 | Sal molida (gruesa) |  | 8 | Materiales diversos | [12 empty] | Rectangular 15 x 30 mm; e = 0,8 mm | 0.005451
221 | Acero |  | 78.5 | Materiales metálicos | [12 empty] | Rectangular 15 x 30 mm; e = 0,9 mm | 0.0061042
222 | Acero al cromo |  | 77 | Materiales metálicos | [12 empty] | Rectangular 15 x 30 mm; e = 1,1 mm | 0.0073916
223 | Acero al níquel |  | 82 | Materiales metálicos | [12 empty] | Rectangular 15 x 30 mm; e = 1,2 mm | 0.0080258
224 | Aluminio |  | 27 | Materiales metálicos | [12 empty] | Rectangular 15 x 30 mm; e = 1,6 mm | 0.0105
225 | Bronce |  | 86 | Materiales metálicos | [12 empty] | Rectangular 15 x 30 mm; e = 2 mm | 0.012874
226 | Cobre |  | 89 | Materiales metálicos | [12 empty] | Rectangular 20 x 100 mm; e = 1,1 mm | 0.020344
227 | Estaño |  | 74 | Materiales metálicos | [12 empty] | Rectangular 20 x 100 mm; e = 1,2 mm | 0.022156
228 | Hierro colado |  | 71 | Materiales metálicos | [12 empty] | Rectangular 20 x 100 mm; e = 1,6 mm | 0.02934
229 | Hierro forjado |  | 76 | Materiales metálicos | [12 empty] | Rectangular 20 x 100 mm; e = 2 mm | 0.036424
230 | Latón |  | 86 | Materiales metálicos | [12 empty] | Rectangular 20 x 100 mm; e = 3,2 mm | 0.057073
231 | Magnesio |  | 18.5 | Materiales metálicos | [12 empty] | Rectangular 20 x 30 mm; e = 0,8 mm | 0.006079
232 | Níquel |  | 89 | Materiales metálicos | [12 empty] | Rectangular 20 x 30 mm; e = 0,9 mm | 0.0068107
233 | Plata |  | 106 | Materiales metálicos | [12 empty] | Rectangular 20 x 30 mm; e = 1,1 mm | 0.0082551
234 | Plomo |  | 114 | Materiales metálicos | [12 empty] | Rectangular 20 x 30 mm; e = 1,2 mm | 0.0089678
235 | Zinc |  | 72 | Materiales metálicos | [12 empty] | Rectangular 20 x 30 mm; e = 1,6 mm | 0.011756
236 | Ajo |  | 1.5 | Productos agrícolas (a granel) | [12 empty] | Rectangular 20 x 30 mm; e = 2 mm | 0.014444
237 | Algodón en fardos |  | 14 | Productos agrícolas (a granel) | [12 empty] | Rectangular 20 x 40 mm; e = 0,8 mm | 0.007335
238 | Alpiste |  | 7.5 | Productos agrícolas (a granel) | [12 empty] | Rectangular 20 x 40 mm; e = 0,9 mm | 0.0082237
239 | Arroz cáscara |  | 6 | Productos agrícolas (a granel) | [12 empty] | Rectangular 20 x 40 mm; e = 1,1 mm | 0.0099821
240 | Arveja |  | 8 | Productos agrícolas (a granel) | [12 empty] | Rectangular 20 x 40 mm; e = 1,2 mm | 0.010852
241 | Avena |  | 5 | Productos agrícolas (a granel) | [12 empty] | Rectangular 20 x 40 mm; e = 1,6 mm | 0.014268
242 | Azúcar suelta (a granel) |  | 9.5 | Productos agrícolas (a granel) | [12 empty] | Rectangular 20 x 40 mm; e = 2 mm | 0.017584
243 | Azúcar compacta |  | 16 | Productos agrícolas (a granel) | [12 empty] | Rectangular 20 x 50 mm; e = 0,8 mm | 0.008591
244 | Café |  | 7 | Productos agrícolas (a granel) | [12 empty] | Rectangular 20 x 50 mm; e = 0,9 mm | 0.0096367
245 | Cebada cervecera |  | 6.5 | Productos agrícolas (a granel) | [12 empty] | Rectangular 20 x 50 mm; e = 1,1 mm | 0.011709
246 | Cebada forrajera |  | 6 | Productos agrícolas (a granel) | [12 empty] | Rectangular 20 x 50 mm; e = 1,2 mm | 0.012736
247 | Cebolla |  | 7 | Productos agrícolas (a granel) | [12 empty] | Rectangular 20 x 50 mm; e = 1,6 mm | 0.01678
248 | Centeno |  | 6 | Productos agrícolas (a granel) | [12 empty] | Rectangular 20 x 50 mm; e = 2 mm | 0.020724
249 | Cítricos en general |  | 3.2 | Productos agrícolas (a granel) | [12 empty] | Rectangular 20 x 60 mm; e = 0,8 mm | 0.009847
250 | Expellers de algodón |  | 5 | Productos agrícolas (a granel) | [12 empty] | Rectangular 20 x 60 mm; e = 0,9 mm | 0.01105
251 | Expellers de girasol |  | 4.5 | Productos agrícolas (a granel) | [12 empty] | Rectangular 20 x 60 mm; e = 1,1 mm | 0.013436
252 | Expellers de lino |  | 6.5 | Productos agrícolas (a granel) | [12 empty] | Rectangular 20 x 60 mm; e = 1,2 mm | 0.01462
253 | Expellers de maní |  | 5.5 | Productos agrícolas (a granel) | [12 empty] | Rectangular 20 x 60 mm; e = 1,6 mm | 0.019292
254 | Forraje |  | 7 | Productos agrícolas (a granel) | [12 empty] | Rectangular 20 x 60 mm; e = 2 mm | 0.023864
255 | Frutas frescas |  | 7 | Productos agrícolas (a granel) | [12 empty] | Rectangular 20 x 60 mm; e = 2,5 mm | 0.029437
256 | Girasol |  | 4 | Productos agrícolas (a granel) | [12 empty] | Rectangular 20 x 60 mm; e = 3,2 mm | 0.036977
257 | Harina |  | 6 | Productos agrícolas (a granel) | [12 empty] | Rectangular 25 x 40 mm; e = 0,8 mm | 0.007963
258 | Heno prensado |  | 1.7 | Productos agrícolas (a granel) | [12 empty] | Rectangular 25 x 40 mm; e = 0,9 mm | 0.0089302
259 | Hortaliza de hoja |  | 1.3 | Productos agrícolas (a granel) | [12 empty] | Rectangular 25 x 40 mm; e = 1,1 mm | 0.010846
260 | Legumbres varias |  | 8 | Productos agrícolas (a granel) | [12 empty] | Rectangular 25 x 40 mm; e = 1,2 mm | 0.011794
261 | Lino |  | 6.5 | Productos agrícolas (a granel) | [12 empty] | Rectangular 25 x 40 mm; e = 1,6 mm | 0.015524
262 | Maíz desgranado |  | 7.5 | Productos agrícolas (a granel) | [12 empty] | Rectangular 25 x 40 mm; e = 2 mm | 0.019154
263 | Maíz en mazorca |  | 6.3 | Productos agrícolas (a granel) | [12 empty] | Rectangular 25 x 50 mm; e = 0,8 mm | 0.009219
264 | Malta triturada |  | 4 | Productos agrícolas (a granel) | [12 empty] | Rectangular 25 x 50 mm; e = 0,9 mm | 0.010343
265 | Maní descascarado |  | 6.5 | Productos agrícolas (a granel) | [12 empty] | Rectangular 25 x 50 mm; e = 1,1 mm | 0.012573
266 | Mijo |  | 8.5 | Productos agrícolas (a granel) | [12 empty] | Rectangular 25 x 50 mm; e = 1,2 mm | 0.013678
267 | Nabo |  | 7.5 | Productos agrícolas (a granel) | [12 empty] | Rectangular 25 x 50 mm; e = 1,6 mm | 0.018036
268 | Papa |  | 7.5 | Productos agrícolas (a granel) | [12 empty] | Rectangular 25 x 50 mm; e = 2 mm | 0.022294
269 | Poroto |  | 7.5 | Productos agrícolas (a granel) | [12 empty] | Rectangular 25 x 53 mm; e = 0,8 mm | 0.0095958
270 | Remolacha azucarera (desecada y cortada) |  | 3 | Productos agrícolas (a granel) | [12 empty] | Rectangular 25 x 53 mm; e = 0,9 mm | 0.010767
271 | Remolacha |  | 7.5 | Productos agrícolas (a granel) | [12 empty] | Rectangular 25 x 53 mm; e = 1,1 mm | 0.013091
272 | Sémola |  | 5.5 | Productos agrícolas (a granel) | [12 empty] | Rectangular 25 x 53 mm; e = 1,2 mm | 0.014243
273 | Soja |  | 7 | Productos agrícolas (a granel) | [12 empty] | Rectangular 25 x 53 mm; e = 1,4 mm | 0.016529
274 | Sorgo granífero |  | 7.5 | Productos agrícolas (a granel) | [12 empty] | Rectangular 25 x 53 mm; e = 1,6 mm | 0.01879
275 | Tabaco en fardos |  | 5 | Productos agrícolas (a granel) | [12 empty] | Rectangular 25 x 53 mm; e = 2 mm | 0.023236
276 | Tomate fresco |  | 6.8 | Productos agrícolas (a granel) | [12 empty] | Rectangular 30 x 40 mm; e = 0,8 mm | 0.008591
277 | Trigo |  | 8 | Productos agrícolas (a granel) | [12 empty] | Rectangular 30 x 40 mm; e = 0,9 mm | 0.0096367
278 | Verdura |  | 4.5 | Productos agrícolas (a granel) | [12 empty] | Rectangular 30 x 40 mm; e = 1,1 mm | 0.011709
279 | Zanahorias |  | 7.5 | Productos agrícolas (a granel) | [12 empty] | Rectangular 30 x 40 mm; e = 1,2 mm | 0.012736
280 | Arenisca |  | 26 | Rocas | [12 empty] | Rectangular 30 x 40 mm; e = 1,6 mm | 0.01678
281 | Arenisca porosa |  | 24 | Rocas | [12 empty] | Rectangular 30 x 40 mm; e = 2 mm | 0.020724
282 | Basalto o Meláfiro |  | 30 | Rocas | [12 empty] | Rectangular 30 x 50 mm; e = 0,8 mm | 0.009847
283 | Caliza compacta |  | 28 | Rocas | [12 empty] | Rectangular 30 x 50 mm; e = 0,9 mm | 0.01105
284 | Caliza porosa |  | 24 | Rocas | [12 empty] | Rectangular 30 x 50 mm; e = 1,1 mm | 0.013436
285 | Cuarzo |  | 27 | Rocas | [12 empty] | Rectangular 30 x 50 mm; e = 1,2 mm | 0.01462
286 | Diabasa |  | 28 | Rocas | [12 empty] | Rectangular 30 x 50 mm; e = 1,6 mm | 0.019292
287 | Diorita |  | 30 | Rocas | [12 empty] | Rectangular 30 x 50 mm; e = 2 mm | 0.023864
288 | Dolomita |  | 29 | Rocas | [12 empty] | Rectangular 30 x 50 mm; e = 2,5 mm | 0.029437
289 | Gneiss |  | 30 | Rocas | [12 empty] | Rectangular 30 x 50 mm; e = 3,2 mm | 0.036977
290 | Gabro |  | 30 | Rocas | [12 empty] | Rectangular 30 x 60 mm; e = 0,9 mm | 0.012463
291 | Granito |  | 28 | Rocas | [12 empty] | Rectangular 30 x 60 mm; e = 1,1 mm | 0.015163
292 | Mármol |  | 28 | Rocas | [12 empty] | Rectangular 30 x 60 mm; e = 1,2 mm | 0.016504
293 | Pizarra |  | 28 | Rocas | [12 empty] | Rectangular 30 x 60 mm; e = 1,6 mm | 0.021804
294 | Pórfido |  | 28 | Rocas | [12 empty] | Rectangular 30 x 60 mm; e = 2 mm | 0.027004
295 | Sienita |  | 28 | Rocas | [12 empty] | Rectangular 30 x 60 mm; e = 2,5 mm | 0.033363
296 | Travertino |  | 24 | Rocas | [12 empty] | Rectangular 30 x 60 mm; e = 3,2 mm | 0.042001
[17 empty] | Rectangular 30 x 70 mm; e = 0,9 mm | 0.013876
[17 empty] | Rectangular 30 x 70 mm; e = 1,1 mm | 0.01689
[17 empty] | Rectangular 30 x 70 mm; e = 1,2 mm | 0.018388
[17 empty] | Rectangular 30 x 70 mm; e = 1,6 mm | 0.024316
[17 empty] | Rectangular 30 x 70 mm; e = 2 mm | 0.030144
[17 empty] | Rectangular 30 x 70 mm; e = 2,5 mm | 0.037288
[17 empty] | Rectangular 30 x 70 mm; e = 3,2 mm | 0.047025
[17 empty] | Rectangular 40 x 100 mm; e = 1,2 mm | 0.025924
[17 empty] | Rectangular 40 x 100 mm; e = 1,6 mm | 0.034364
[17 empty] | Rectangular 40 x 100 mm; e = 2 mm | 0.042704
[17 empty] | Rectangular 40 x 100 mm; e = 2,5 mm | 0.052987
[17 empty] | Rectangular 40 x 100 mm; e = 3,2 mm | 0.067121
[17 empty] | Rectangular 40 x 100 mm; e = 3,6 mm | 0.075059
[17 empty] | Rectangular 40 x 100 mm; e = 5,49 mm | 0.11121
[17 empty] | Rectangular 40 x 120 mm; e = 1,6 mm | 0.039388
[17 empty] | Rectangular 40 x 120 mm; e = 2 mm | 0.048984
[17 empty] | Rectangular 40 x 120 mm; e = 2,5 mm | 0.060838
[17 empty] | Rectangular 40 x 120 mm; e = 3,2 mm | 0.077169
[17 empty] | Rectangular 40 x 50 mm; e = 0,9 mm | 0.012463
[17 empty] | Rectangular 40 x 50 mm; e = 1,1 mm | 0.015163
[17 empty] | Rectangular 40 x 50 mm; e = 1,2 mm | 0.016504
[17 empty] | Rectangular 40 x 50 mm; e = 1,6 mm | 0.021804
[17 empty] | Rectangular 40 x 50 mm; e = 2 mm | 0.027004
[17 empty] | Rectangular 40 x 50 mm; e = 2,5 mm | 0.033363
[17 empty] | Rectangular 40 x 50 mm; e = 3,2 mm | 0.042001
[17 empty] | Rectangular 40 x 60 mm; e = 0,9 mm | 0.013876
[17 empty] | Rectangular 40 x 60 mm; e = 1,1 mm | 0.01689
[17 empty] | Rectangular 40 x 60 mm; e = 1,2 mm | 0.018388
[17 empty] | Rectangular 40 x 60 mm; e = 1,6 mm | 0.024316
[17 empty] | Rectangular 40 x 60 mm; e = 2 mm | 0.030144
[17 empty] | Rectangular 40 x 60 mm; e = 2,5 mm | 0.037288
[17 empty] | Rectangular 40 x 60 mm; e = 3,2 mm | 0.047025
[17 empty] | Rectangular 40 x 80 mm; e = 1,1 mm | 0.020344
[17 empty] | Rectangular 40 x 80 mm; e = 1,2 mm | 0.022156
[17 empty] | Rectangular 40 x 80 mm; e = 1,6 mm | 0.02934
[17 empty] | Rectangular 40 x 80 mm; e = 2 mm | 0.036424
[17 empty] | Rectangular 40 x 80 mm; e = 2,5 mm | 0.045137
[17 empty] | Rectangular 40 x 80 mm; e = 3,2 mm | 0.057073
[17 empty] | Rectangular 40 x 80 mm; e = 5,16 mm | 0.088854
[17 empty] | Rectangular 50 x 100 mm; e = 1,6 mm | 0.036876
[17 empty] | Rectangular 50 x 100 mm; e = 2 mm | 0.045844
[17 empty] | Rectangular 50 x 100 mm; e = 2,5 mm | 0.056912
[17 empty] | Rectangular 50 x 100 mm; e = 3,2 mm | 0.072145
[17 empty] | Rectangular 50 x 100 mm; e = 5,49 mm | 0.11983
[17 empty] | Rectangular 50 x 150 mm; e = 1,6 mm | 0.049436
[17 empty] | Rectangular 50 x 150 mm; e = 2 mm | 0.061544
[17 empty] | Rectangular 50 x 150 mm; e = 2,5 mm | 0.076537
[17 empty] | Rectangular 50 x 150 mm; e = 3,2 mm | 0.097265
[17 empty] | Rectangular 50 x 150 mm; e = 6,35 mm | 0.18673
[17 empty] | Rectangular 50 x 70 mm; e = 1,1 mm | 0.020344
[17 empty] | Rectangular 50 x 70 mm; e = 1,2 mm | 0.022156
[17 empty] | Rectangular 50 x 70 mm; e = 1,6 mm | 0.02934
[17 empty] | Rectangular 50 x 70 mm; e = 2 mm | 0.036424
[17 empty] | Rectangular 50 x 70 mm; e = 2,5 mm | 0.045137
[17 empty] | Rectangular 50 x 70 mm; e = 3,2 mm | 0.057073
[17 empty] | Rectangular 50 x 70 mm; e = 5,16 mm | 0.088854
[17 empty] | Rectangular 50 x 90 mm; e = 5,49 mm | 0.11121
[17 empty] | Rectangular 60 x 100 mm; e = 1,6 mm | 0.039388
[17 empty] | Rectangular 60 x 100 mm; e = 2 mm | 0.048984
[17 empty] | Rectangular 60 x 100 mm; e = 2,5 mm | 0.060838
[17 empty] | Rectangular 60 x 100 mm; e = 3,2 mm | 0.077169
[17 empty] | Rectangular 60 x 100 mm; e = 6,35 mm | 0.14685
[17 empty] | Rectangular 60 x 120 mm; e = 1,6 mm | 0.044412
[17 empty] | Rectangular 60 x 120 mm; e = 2 mm | 0.055264
[17 empty] | Rectangular 60 x 120 mm; e = 2,5 mm | 0.068687
[17 empty] | Rectangular 60 x 120 mm; e = 3,2 mm | 0.087217
[17 empty] | Rectangular 60 x 120 mm; e = 4 mm | 0.10802
[17 empty] | Rectangular 60 x 120 mm; e = 6,02 mm | 0.15875
[17 empty] | Rectangular 60 x 140 mm; e = 1,6 mm | 0.049436
[17 empty] | Rectangular 60 x 140 mm; e = 2 mm | 0.061544
[17 empty] | Rectangular 60 x 140 mm; e = 2,5 mm | 0.076537
[17 empty] | Rectangular 60 x 140 mm; e = 3,2 mm | 0.097265
[17 empty] | Rectangular 60 x 80 mm; e = 1,2 mm | 0.025924
[17 empty] | Rectangular 60 x 80 mm; e = 1,6 mm | 0.034364
[17 empty] | Rectangular 60 x 80 mm; e = 2 mm | 0.042704
[17 empty] | Rectangular 60 x 80 mm; e = 2,5 mm | 0.052987
[17 empty] | Rectangular 60 x 80 mm; e = 3,2 mm | 0.067121
[17 empty] | Rectangular 60 x 80 mm; e = 3,6 mm | 0.075059
[17 empty] | Rectangular 60 x 80 mm; e = 5,49 mm | 0.11121
[17 empty] | Rectangular 70 x 110 mm; e = 6,02 mm | 0.15875
[17 empty] | Rectangular 70 x 90 mm; e = 6,35 mm | 0.14685
[17 empty] | Rectangular 80 x 100 mm; e = 1,6 mm | 0.044412
[17 empty] | Rectangular 80 x 100 mm; e = 2 mm | 0.055264
[17 empty] | Rectangular 80 x 100 mm; e = 2,5 mm | 0.068687
[17 empty] | Rectangular 80 x 100 mm; e = 3,2 mm | 0.087217
[17 empty] | Rectangular 80 x 100 mm; e = 4 mm | 0.10802
[17 empty] | Rectangular 80 x 100 mm; e = 6,02 mm | 0.15875
[17 empty] | Rectangular 80 x 120 mm; e = 1,6 mm | 0.049436
[17 empty] | Rectangular 80 x 120 mm; e = 2 mm | 0.061544
[17 empty] | Rectangular 80 x 120 mm; e = 2,5 mm | 0.076537
[17 empty] | Rectangular 80 x 120 mm; e = 3,2 mm | 0.097265
[17 empty] | Rectangular 80 x 140 mm; e = 4,78 mm | 0.15793
[17 empty] | Rectangular 80 x 140 mm; e = 6,35 mm | 0.20667
[17 empty] | Rectangular 80 x 160 mm; e = 6,35 mm | 0.22661
[17 empty] | Rectangular 90 x 150 mm; e = 6,35 mm | 0.22661
[17 empty] | Redondo Ø 101,6 mm; e = 1,6 mm | 0.039458
[17 empty] | Redondo Ø 101,6 mm; e = 2 mm | 0.049126
[17 empty] | Redondo Ø 101,6 mm; e = 2,5 mm | 0.061099
[17 empty] | Redondo Ø 101,6 mm; e = 3,2 mm | 0.077654
[17 empty] | Redondo Ø 101,6 mm; e = 6,35 mm | 0.14916
[17 empty] | Redondo Ø 114,3 mm; e = 1,6 mm | 0.04447
[17 empty] | Redondo Ø 114,3 mm; e = 2 mm | 0.05539
[17 empty] | Redondo Ø 114,3 mm; e = 2,5 mm | 0.068929
[17 empty] | Redondo Ø 114,3 mm; e = 3,2 mm | 0.087677
[17 empty] | Redondo Ø 114,3 mm; e = 3,6 mm | 0.098281
[17 empty] | Redondo Ø 114,3 mm; e = 4 mm | 0.10881
[17 empty] | Redondo Ø 114,3 mm; e = 6,02 mm | 0.16075
[17 empty] | Redondo Ø 12,7 mm; e = 0,7 mm | 0.0020716
[17 empty] | Redondo Ø 12,7 mm; e = 0,8 mm | 0.0023478
[17 empty] | Redondo Ø 12,7 mm; e = 0,9 mm | 0.0026191
[17 empty] | Redondo Ø 12,7 mm; e = 1,1 mm | 0.0031468
[17 empty] | Redondo Ø 12,7 mm; e = 1,2 mm | 0.0034033
[17 empty] | Redondo Ø 12,7 mm; e = 1,4 mm | 0.0039014
[17 empty] | Redondo Ø 124 mm; e = 6,35 mm | 0.18424
[17 empty] | Redondo Ø 127 mm; e = 1,6 mm | 0.049481
[17 empty] | Redondo Ø 127 mm; e = 2 mm | 0.061654
[17 empty] | Redondo Ø 127 mm; e = 2,5 mm | 0.076759
[17 empty] | Redondo Ø 127 mm; e = 3,2 mm | 0.097699
[17 empty] | Redondo Ø 140 mm; e = 4,78 mm | 0.1594
[17 empty] | Redondo Ø 140 mm; e = 6,35 mm | 0.2093
[17 empty] | Redondo Ø 146 mm; e = 6,35 mm | 0.21869
[17 empty] | Redondo Ø 15,87 mm; e = 0,7 mm | 0.0026188
[17 empty] | Redondo Ø 15,87 mm; e = 0,8 mm | 0.0029732
[17 empty] | Redondo Ø 15,87 mm; e = 0,9 mm | 0.0033226
[17 empty] | Redondo Ø 15,87 mm; e = 1,1 mm | 0.0040068
[17 empty] | Redondo Ø 15,87 mm; e = 1,2 mm | 0.0043414
[17 empty] | Redondo Ø 15,87 mm; e = 1,4 mm | 0.0049959
[17 empty] | Redondo Ø 15,87 mm; e = 1,6 mm | 0.0056307
[17 empty] | Redondo Ø 15,87 mm; e = 2 mm | 0.0068411
[17 empty] | Redondo Ø 168 mm; e = 4,78 mm | 0.19241
[17 empty] | Redondo Ø 168 mm; e = 6,35 mm | 0.25314
[17 empty] | Redondo Ø 19,05 mm; e = 0,7 mm | 0.0031678
[17 empty] | Redondo Ø 19,05 mm; e = 0,9 mm | 0.0040285
[17 empty] | Redondo Ø 19,05 mm; e = 1,1 mm | 0.0048694
[17 empty] | Redondo Ø 19,05 mm; e = 1,2 mm | 0.0052825
[17 empty] | Redondo Ø 19,05 mm; e = 1,4 mm | 0.0060939
[17 empty] | Redondo Ø 19,05 mm; e = 1,6 mm | 0.0068855
[17 empty] | Redondo Ø 19,05 mm; e = 2 mm | 0.0084096
[17 empty] | Redondo Ø 22,22 mm; e = 0,7 mm | 0.003715
[17 empty] | Redondo Ø 22,22 mm; e = 0,8 mm | 0.004226
[17 empty] | Redondo Ø 22,22 mm; e = 0,9 mm | 0.004732
[17 empty] | Redondo Ø 22,22 mm; e = 1,1 mm | 0.0057294
[17 empty] | Redondo Ø 22,22 mm; e = 1,2 mm | 0.0062206
[17 empty] | Redondo Ø 22,22 mm; e = 1,4 mm | 0.0071883
[17 empty] | Redondo Ø 22,22 mm; e = 1,6 mm | 0.0081363
[17 empty] | Redondo Ø 22,22 mm; e = 2 mm | 0.0099731
[17 empty] | Redondo Ø 25,4 mm; e = 0,8 mm | 0.0048534
[17 empty] | Redondo Ø 25,4 mm; e = 0,9 mm | 0.0054379
[17 empty] | Redondo Ø 25,4 mm; e = 1,1 mm | 0.006592
[17 empty] | Redondo Ø 25,4 mm; e = 1,2 mm | 0.0071617
[17 empty] | Redondo Ø 25,4 mm; e = 1,4 mm | 0.0082863
[17 empty] | Redondo Ø 25,4 mm; e = 1,6 mm | 0.0093911
[17 empty] | Redondo Ø 25,4 mm; e = 2 mm | 0.011542
[17 empty] | Redondo Ø 28,57 mm; e = 0,8 mm | 0.0054788
[17 empty] | Redondo Ø 28,57 mm; e = 0,9 mm | 0.0061415
[17 empty] | Redondo Ø 28,57 mm; e = 1,1 mm | 0.007452
[17 empty] | Redondo Ø 28,57 mm; e = 1,2 mm | 0.0080998
[17 empty] | Redondo Ø 28,57 mm; e = 1,4 mm | 0.0093807
[17 empty] | Redondo Ø 28,57 mm; e = 1,6 mm | 0.010642
[17 empty] | Redondo Ø 28,57 mm; e = 2 mm | 0.013105
[17 empty] | Redondo Ø 31,75 mm; e = 0,8 mm | 0.0061062
[17 empty] | Redondo Ø 31,75 mm; e = 0,9 mm | 0.0068473
[17 empty] | Redondo Ø 31,75 mm; e = 1,1 mm | 0.0083146
[17 empty] | Redondo Ø 31,75 mm; e = 1,2 mm | 0.0090409
[17 empty] | Redondo Ø 31,75 mm; e = 1,4 mm | 0.010479
[17 empty] | Redondo Ø 31,75 mm; e = 1,6 mm | 0.011897
[17 empty] | Redondo Ø 31,75 mm; e = 2 mm | 0.014674
[17 empty] | Redondo Ø 34,92 mm; e = 0,8 mm | 0.0067316
[17 empty] | Redondo Ø 34,92 mm; e = 0,9 mm | 0.0075509
[17 empty] | Redondo Ø 34,92 mm; e = 1,1 mm | 0.0091746
[17 empty] | Redondo Ø 34,92 mm; e = 1,2 mm | 0.009979
[17 empty] | Redondo Ø 34,92 mm; e = 1,4 mm | 0.011573
[17 empty] | Redondo Ø 34,92 mm; e = 1,6 mm | 0.013148
[17 empty] | Redondo Ø 34,92 mm; e = 2 mm | 0.016237
[17 empty] | Redondo Ø 38,1 mm; e = 0,8 mm | 0.007359
[17 empty] | Redondo Ø 38,1 mm; e = 0,9 mm | 0.0082567
[17 empty] | Redondo Ø 38,1 mm; e = 1,1 mm | 0.010037
[17 empty] | Redondo Ø 38,1 mm; e = 1,2 mm | 0.01092
[17 empty] | Redondo Ø 38,1 mm; e = 1,4 mm | 0.012671
[17 empty] | Redondo Ø 38,1 mm; e = 1,6 mm | 0.014402
[17 empty] | Redondo Ø 38,1 mm; e = 2 mm | 0.017806
[17 empty] | Redondo Ø 41,27 mm; e = 0,8 mm | 0.0079844
[17 empty] | Redondo Ø 41,27 mm; e = 0,9 mm | 0.0089603
[17 empty] | Redondo Ø 41,27 mm; e = 1,1 mm | 0.010897
[17 empty] | Redondo Ø 41,27 mm; e = 1,2 mm | 0.011858
[17 empty] | Redondo Ø 41,27 mm; e = 1,4 mm | 0.013766
[17 empty] | Redondo Ø 41,27 mm; e = 1,6 mm | 0.015653
[17 empty] | Redondo Ø 41,27 mm; e = 2 mm | 0.019369
[17 empty] | Redondo Ø 44,45 mm; e = 0,8 mm | 0.0086118
[17 empty] | Redondo Ø 44,45 mm; e = 0,9 mm | 0.0096661
[17 empty] | Redondo Ø 44,45 mm; e = 1,1 mm | 0.01176
[17 empty] | Redondo Ø 44,45 mm; e = 1,2 mm | 0.012799
[17 empty] | Redondo Ø 44,45 mm; e = 1,4 mm | 0.014863
[17 empty] | Redondo Ø 44,45 mm; e = 1,6 mm | 0.016908
[17 empty] | Redondo Ø 44,45 mm; e = 2 mm | 0.020938
[17 empty] | Redondo Ø 47,62 mm; e = 0,8 mm | 0.0092372
[17 empty] | Redondo Ø 47,62 mm; e = 0,9 mm | 0.01037
[17 empty] | Redondo Ø 47,62 mm; e = 1,1 mm | 0.01262
[17 empty] | Redondo Ø 47,62 mm; e = 1,2 mm | 0.013737
[17 empty] | Redondo Ø 47,62 mm; e = 1,4 mm | 0.015958
[17 empty] | Redondo Ø 47,62 mm; e = 1,6 mm | 0.018159
[17 empty] | Redondo Ø 47,62 mm; e = 2 mm | 0.022501
[17 empty] | Redondo Ø 50,8 mm; e = 0,8 mm | 0.0098646
[17 empty] | Redondo Ø 50,8 mm; e = 0,9 mm | 0.011075
[17 empty] | Redondo Ø 50,8 mm; e = 1,1 mm | 0.013482
[17 empty] | Redondo Ø 50,8 mm; e = 1,2 mm | 0.014679
[17 empty] | Redondo Ø 50,8 mm; e = 1,4 mm | 0.017056
[17 empty] | Redondo Ø 50,8 mm; e = 1,6 mm | 0.019414
[17 empty] | Redondo Ø 50,8 mm; e = 2 mm | 0.02407
[17 empty] | Redondo Ø 50,8 mm; e = 2,5 mm | 0.029779
[17 empty] | Redondo Ø 50,8 mm; e = 3,2 mm | 0.037564
[17 empty] | Redondo Ø 53,97 mm; e = 0,9 mm | 0.011779
[17 empty] | Redondo Ø 53,97 mm; e = 1,1 mm | 0.014342
[17 empty] | Redondo Ø 53,97 mm; e = 1,2 mm | 0.015617
[17 empty] | Redondo Ø 53,97 mm; e = 1,4 mm | 0.01815
[17 empty] | Redondo Ø 53,97 mm; e = 1,6 mm | 0.020664
[17 empty] | Redondo Ø 53,97 mm; e = 2 mm | 0.025633
[17 empty] | Redondo Ø 57,15 mm; e = 0,9 mm | 0.012485
[17 empty] | Redondo Ø 57,15 mm; e = 1,1 mm | 0.015205
[17 empty] | Redondo Ø 57,15 mm; e = 1,2 mm | 0.016558
[17 empty] | Redondo Ø 57,15 mm; e = 1,4 mm | 0.019248
[17 empty] | Redondo Ø 57,15 mm; e = 1,6 mm | 0.021919
[17 empty] | Redondo Ø 57,15 mm; e = 2 mm | 0.027202
[17 empty] | Redondo Ø 57,15 mm; e = 2,5 mm | 0.033694
[17 empty] | Redondo Ø 57,15 mm; e = 3,2 mm | 0.042576
[17 empty] | Redondo Ø 60,32 mm; e = 1,6 mm | 0.02317
[17 empty] | Redondo Ø 60,32 mm; e = 2 mm | 0.028765
[17 empty] | Redondo Ø 60,32 mm; e = 2,85 mm | 0.040393
[17 empty] | Redondo Ø 60,32 mm; e = 3,2 mm | 0.045077
[17 empty] | Redondo Ø 63,5 mm; e = 1,4 mm | 0.021441
[17 empty] | Redondo Ø 63,5 mm; e = 1,6 mm | 0.024425
[17 empty] | Redondo Ø 73 mm; e = 5,16 mm | 0.086329
[17 empty] | Redondo Ø 76,2 mm; e = 0,9 mm | 0.016713
[17 empty] | Redondo Ø 76,2 mm; e = 1,1 mm | 0.020373
[17 empty] | Redondo Ø 76,2 mm; e = 1,2 mm | 0.022195
[17 empty] | Redondo Ø 76,2 mm; e = 1,4 mm | 0.025826
[17 empty] | Redondo Ø 76,2 mm; e = 1,6 mm | 0.029436
[17 empty] | Redondo Ø 76,2 mm; e = 2 mm | 0.036598
[17 empty] | Redondo Ø 76,2 mm; e = 2,5 mm | 0.045439
[17 empty] | Redondo Ø 76,2 mm; e = 2,85 mm | 0.051554
[17 empty] | Redondo Ø 76,2 mm; e = 3,2 mm | 0.057609
[17 empty] | Redondo Ø 88,9 mm; e = 1,2 mm | 0.025954
[17 empty] | Redondo Ø 88,9 mm; e = 1,4 mm | 0.03021
[17 empty] | Redondo Ø 88,9 mm; e = 1,6 mm | 0.034447
[17 empty] | Redondo Ø 88,9 mm; e = 2 mm | 0.042862
[17 empty] | Redondo Ø 88,9 mm; e = 2,5 mm | 0.053269
[17 empty] | Redondo Ø 88,9 mm; e = 3,2 mm | 0.067632
[17 empty] | Redondo Ø 88,9 mm; e = 3,6 mm | 0.075731
[17 empty] | Redondo Ø 88,9 mm; e = 5,49 mm | 0.11293
[17 empty] | Redondo Ø 95,22 mm; e = 1,6 mm | 0.036941
[17 empty] | Redondo Ø 95,22 mm; e = 2 mm | 0.045979
[17 empty] | Redondo Ø 95,22 mm; e = 2,5 mm | 0.057165
[17 empty] | Redondo Ø 95,22 mm; e = 3,2 mm | 0.072619

## Tablas Sismo
TABLAS SÍSMICAS – INPRES-CIRSOC 103 Parte I (2013, con Adenda 2018) y Parte III
Tablas 3.1 (Ca, Cv), 3.2 (T3), 3.3 (f1), 5.1 (R, Cd, Ωo), 6.2 (Cr, x) y grupos de construcción (γr). Los valores de R, Cd y Ωo fueron transcriptos de la planilla original: verificar con la Tabla 5.1 vigente.
| Tabla 5.1 – Factor de reducción R, Cd y Ωo |  |  |  | Zona sísmica: as, T3 y coeficientes espectrales por tipo de suelo (Tablas 3.1 y 3.2)
| Sistema estructural | R | Cd | Ωo | Zona | as [g] | T3 [s] | Ca tipo 1 | Cv tipo 1 | Ca tipo 2 | Cv tipo 2 | Ca tipo 3 | Cv tipo 3
| 1 - Tabiques aislados y acoplados | 0 | 1.5 | 2.5 | 1 | 0.08 | 3 | 0.09 | 0.13 | 0.12 | 0.18 | 0.19 | 0.26
| 2 - Pórticos con ductilidad completa | 7 | 5.5 | 3 | 2 | 0.15 | 5 | 0.18 | 0.25 | 0.22 | 0.32 | 0.3 | 0.5
| 3 - Sistema dual Pórtico-Tabique | 6 | 5 | 2.5 | 3 | 0.25 | 8 | 0.29 | 0.39 | 0.32 | 0.47 | 0.35 | 0.74
| 4 - Estructuras con diagonales concéntricas | 4 | 4 | 2.5 | 4 | 0.35 | 13 | 0.37 | 0.51 | 0.4 | 0.59 | 0.36 | 0.9
| 5 - Estructuras rigidizadas con diagonales excéntricas | 6 | 4 | 2.5 | En zonas 3 y 4 Ca se multiplica por Na y Cv por Nv (Na = 1,0 y Nv = 1,2 salvo sitios próximos a fallas). Tipo espectral: 1 = suelos SA, SB, SC · 2 = SD · 3 = SE.
| 6 - Columnas en voladizo | 2.5 | 2.5 | 1.5
| 7 - Estructura con ductilidad limitada | 3.5 | 3.5 | 2.5 | Ca y Cv por zona y tipo espectral (para búsqueda)
| 8 - Encadenada simple (ladrillo macizo) | 3 | 2.3 | 2.5 | Zona | Tipo | Clave | Ca | Cv
| 9 - Encadenada armada (ladrillo macizo) | 3.5 | 2.5 | 2.5 | 1 | 1 | 11 | 0.09 | 0.13
| 10 - Reforzada con armadura distribuida (ladrillo macizo) | 4 | 3 | 2.5 | 1 | 2 | 12 | 0.12 | 0.18
| 11 - Sin encadenados (ladrillo macizo) | 1.5 | 2 | 2 | 1 | 3 | 13 | 0.19 | 0.26
| 12 - Encadenada simple (bloque cerámico) | 2 | 2.3 | 2.5 | 2 | 1 | 21 | 0.18 | 0.25
| 13 - Encadenada armada (bloque cerámico) | 2.5 | 2.5 | 2.5 | 2 | 2 | 22 | 0.22 | 0.32
| 14 - Reforzada con armadura distribuida (bloque cerámico) | 3 | 3 | 2.5 | 2 | 3 | 23 | 0.3 | 0.5
| 15 - Encadenada simple (bloque de hormigón) | 2.5 | 2.3 | 2.5 | 3 | 1 | 31 | 0.29 | 0.39
| 16 - Encadenada armada (bloque de hormigón) | 3 | 2.5 | 2.5 | 3 | 2 | 32 | 0.32 | 0.47
| 17 - Reforzada con armadura distribuida (bloque de hormigón) | 3.5 | 3 | 2.5 | 3 | 3 | 33 | 0.35 | 0.74
| 18 - Especiales | 7 | 5.5 | 3 | 4 | 1 | 41 | 0.37 | 0.51
| 19 - Intermedios | 4.5 | 4 | 3 | 4 | 2 | 42 | 0.4 | 0.59
| 20 - Convencionales | 3 | 3 | 3 | 4 | 3 | 43 | 0.36 | 0.9
| 21 - Con vigas reticuladas | 6 | 5.5 | 3
| 22 - Especiales arriostrados concéntricamente | 5 | 5.5 | 2
| 23 - Convencionales arriostrados concéntricamente | 3 | 3 | 2 | Tabla 6.1 – Coeficiente Cu (límite del período)
| 24 - Arriostrados excéntricamente | 7 | 4 | 2 | Zona | Cu
| 25 - Pórticos especiales arriostrados concéntricamente | 6 | 5.5 | 2.5 | 1 | 1.7
| 26 - Pórticos convencionales arriostrados concéntricamente | 4 | 4 | 2.5 | 2 | 1.6
| 27 - Pórticos arriostrados excéntricamente | 7 | 4 | 2.5 | 3 | 1.45
| 28 - Pórticos especiales arriostrados concéntricamente | 5 | 5 | 2.5 | 4 | 1.4
| 29 - Pórticos convencionales arriostrados concéntricamente | 3.5 | 3 | 2.5
| 30 - Columnas en voladizo | 2.5 | 2.5 | 1.5
| 31 - Paneles | 4 | 3 | 3 | Tabla 6.2 – Período aproximado Ta = Cr·H^x (H en m)
| 32 - Pórticos | 3 | 3 | 2.5 | Sistema | Cr | x
| 33 - Estructuras con tornapuntas | 3 | 3 | 2.5 | Pórticos de H°A° (resisten el 100% del corte) | 0.0466 | 0.9
| 34 - Columnas en voladizo | 2.5 | 2.5 | 2.5 | Pórticos de acero (resisten el 100% del corte) | 0.0724 | 0.8
| 35 - Pórticos con diagonales excéntricas | 5 | 4 | 2.5 | Pórticos de acero con diagonales excéntricas | 0.0731 | 0.75
| 36 - Pórticos con diagonales concéntricas | 4 | 5 | 2.5 | Otros sistemas (mampostería, tabiques de H°A°, etc.) | 0.0488 | 0.75
Ítem 1 (tabiques): R = (3A+5)/z, con 5/z ≤ R ≤ 7, z = 2,5 − 0,5·Ar entre 1,0 y 2,0 (A = grado de acoplamiento; Ar = hw/Lw). Se calcula en la hoja Sismo 1.
Grupo de la construcción – factor de riesgo γr
[5 empty] | Grupo | γr
[5 empty] | Grupo A₀ | 1.5
[5 empty] | Grupo A | 1.3
[5 empty] | Grupo B | 1
[5 empty] | Grupo C | 0.8
Tabla 3.3 – Factor f1 de sobrecarga en la masa sísmica
[5 empty] | Destino | f1
[5 empty] | Azoteas y techos inaccesibles | 0
[5 empty] | Viviendas, oficinas, hoteles | 0.25
[5 empty] | Locales con aglomeración habitual | 0.5
[5 empty] | Tanques de agua, silos | 1

## Cambios
REGISTRO DE CORRECCIONES Y CAMBIOS RESPECTO DE LA PLANILLA ORIGINAL
Cada error detectado en 'PROYECTO_DE_CALCULO.xlsx' y cómo se resolvió. Gravedad: Alta = podía llevar a resultados inseguros o inválidos · Media = resultado incorrecto o fuente de error · Baja = orden y claridad.
| N° | Gravedad | Hoja original | Celda(s) | Problema detectado | Corrección en la planilla unificada | Referencia
| 1 | Alta | solicitacion de vigas hormigon | E14 | El peso unitario del hormigón se leía de la clase (H-20 → 20 kN/m³, H-30 → 30 kN/m³): se usaba f'c como peso específico. | γ H°A° = 25 kN/m³ fijo en Datos (CIRSOC 101 Tabla 3.1), igual para todas las hojas. | CIRSOC 101
| 2 | Alta | solicitacion de vigas hormigon | H14 | El peso propio de la viga se sumaba SIN mayorar a cargas ya mayoradas. | qu = reacción de losas + máx(1,4·D; 1,2·D + 1,6·L) con D incluyendo el peso propio. | CIRSOC 201 §9.2
| 3 | Alta | vigueta | N17:N26 | M admisible = 5,61 + valor de la serie: la fórmula sumaba siempre 5,61 kNm (sobrestimaba la resistencia de las viguetas). | M adm = valor de la serie (tabla del fabricante). Selector de cargas de servicio o mayoradas. | Catálogo del fabricante
| 4 | Alta | correas de madera | M12 | Flecha mal calculada: separación aplicada dos veces, E en MPa con q en kN/m y factor 100 arbitrario (resultado ≈ 50 veces mayor que el real en el ejemplo). | δ = 5·q·cosα·L⁴/(384·E·I) con E en kN/m²; verificación con cargas de servicio. | Mecánica estructural
| 5 | Media | correas de madera | G9 | Las tensiones admisibles se comparaban con cargas mayoradas (la madera se verifica con cargas de servicio). | q = (D + L + Lr)·separación + peso propio, sin mayorar. | CIRSOC 601
| 6 | Alta | Armadura de Columnas | U11 | El parámetro m = Mn/(f'c·Ag·b) usaba el ancho b y no h (inconsistente con γ = (h − 2d')/h). | Se reemplaza la lectura de ábacos por un diagrama de interacción calculado para cada columna (hoja Interaccion). | CIRSOC 201 §10.2–10.3
| 7 | Media | Armadura de Columnas | V11 | La cuantía ρg estaba tipeada a mano ('de tabla') y la verificación quedaba abierta. | Se verifica la armadura adoptada: φPn,máx, φMn(Pu), cuantía 1%–8%, esbeltez y estribos. | CIRSOC 201 §10.9
| 8 | Media | Armadura de Columnas | L11, AE11 | Peso del H°A° = 24 kN/m³ (otras hojas 25), altura 2,7 m fija y π = 3,14. | γ = 25 kN/m³, altura libre por columna y π exacto.
| 9 | Media | Armadura de Columnas | estribos | Separación de estribos ≤ 12·db (criterio no previsto en el reglamento). | s ≤ mín(16·db; 48·dbe; menor dimensión). Detallado sísmico: verificar cap. 21. | CIRSOC 201 §7.10.5.2
| 10 | Alta | diagrama iteraccion-control | toda la hoja | Hoja de borrador con puntos del diagrama tipeados a mano. | Diagrama P–M calculado por compatibilidad de deformaciones, con gráfico. | CIRSOC 201 §9.3 y §10.2
| 11 | Media | analisis de carga / solicitacion de losa | BUSCARV | Los rangos de búsqueda no estaban fijos ($): al copiar hacia abajo se desplazaban y fallaban materiales (valor no disponible). | Búsqueda con INDEX/MATCH sobre listas con nombre (rangos fijos) y materiales elegidos de una lista desplegable.
| 12 | Media | analisis de carga | K21 | El total sumaba un rango que mezclaba columnas (K4:N19). | Totales por nivel (TECHO y ENTREPISO) por columna correcta.
| 13 | Media | analisis de carga | J.. | Solo 2 combinaciones (1,4D y 1,2D+1,6L): faltaba el caso de techos (1,2D + 1,6Lr + fL·L). | Combinaciones 9-1, 9-2 y 9-3 de CIRSOC 201 §9.2 (viento y nieve: indicadas como pendientes). | CIRSOC 201 §9.2
| 14 | Media | solicitacion de losa | Qu ext / Qu cen | Se rotulaban 'Qu' valores que en realidad son reacciones (0,425·qL y 1,15·qL). | Se separan: Vu de diseño (1,15·qL/2) y reacciones sobre vigas. | CIRSOC 201 §8.3.3
| 15 | Alta | coeficiente sismico | AP100 | C mínimo de zonas 3 y 4 sin el factor de riesgo γr (inseguro para Grupo A y A₀). | C mín. = 0,8·as·Nv·γr/R. | INPRES-CIRSOC 103-I Ec. 6.5
| 16 | Media | coeficiente sismico / Distribución FS / Columnas al Vuelco | datos repetidos | Los datos sísmicos (zona, Ca, Cv, R, H) estaban repetidos en 3 hojas y con valores distintos, y convivían el Código de Mendoza y el CIRSOC 103. | Un único juego de datos sísmicos (hoja Sismo 1) según INPRES-CIRSOC 103 Parte I. | INPRES-CIRSOC 103
| 17 | Baja | coeficiente sismico | BL.. | Tabla 5.1 con números guardados como texto ('5,5'). | Valores numéricos; tabla en hoja Tablas Sismo.
| 18 | Media | coeficiente sismico / otras | AQ88 y vínculos | Vínculos externos a otros 3 libros (PROYECTO METALICAS, etc.): dependencia de archivos ajenos. | Eliminados; el libro es autónomo.
| 19 | Alta | Peso Estructura | J5:K5 | La fila 5 multiplicaba dos veces por la altura y omitía la longitud; el resto de las filas usaba otra fórmula. | Pesos de muros con una única fórmula W = L·e·h·γ por piso, repartida a los niveles. | INPRES-CIRSOC 103-I Art. 3.6
| 20 | Alta | Distribución FS | D16 | El peso W se tomaba de una celda vacía ('Peso Estructura'!N36): el corte basal resultaba siempre 0. | V0 = C·W con W = suma de los pesos por nivel (Sismo 1).
| 21 | Alta | Centros de M y R | D34, D43 | BUSCARV sin 'FALSO' sobre una lista desordenada: a los pórticos de H°A° les asignaba E de la mampostería (169.500 en lugar de 2.000.000 t/m²). | E según el tipo de elemento, con coincidencia exacta (Em de mampostería; Ec = 4700·√f'c).
| 22 | Alta | Centros de M y R | M27 | R = 3EJ/h³ + 1,2h/(G·A): se sumaban una rigidez y una flexibilidad (unidades incompatibles). | R = 1/( h³/(3·E·Ie) + 1,2·h/(G·Ae) ). | Mecánica estructural
| 23 | Alta | Centros de M y R | L27 | G = 0,4·E para mampostería. | Gm = 0,20·Em (ladrillo macizo) o 0,10·Em (bloques huecos). | INPRES-CIRSOC 103-III Art. 2.4.2
| 24 | Media | Centros de M y R | varias | Ie y Ae inconsistentes entre filas (0,4/0,6 y 0,45/0,8). | Ie = 0,4·Ig y Ae = 0,6·Ag para todos. | INPRES-CIRSOC 103-III Art. 1.5
| 25 | Alta | Distribución FS | R39:R46 | En la dirección Y una fila sumaba la columna de otro caso de torsión; en general se usaba un único caso (el más cómodo). | V total = V directo + máx(0; Ft caso 1; Ft caso 2) en todos los elementos. | INPRES-CIRSOC 103-I Art. 6.2.4
| 26 | Baja | Distribución FS | ex1, ey1 | Excentricidad accidental fija de 5%. | Selector según la Tabla 6.3 (0 %, 5 % o 10 %). | INPRES-CIRSOC 103-I Tabla 6.3
| 27 | Alta | Cálculo de Muros | L6, L7 | Conversión de tonelada a kN dividiendo por 9,8 (debe multiplicarse por 9,81): error de ≈ 96 veces en el corte. | Todas las fuerzas se calculan en kN desde el inicio.
| 28 | Alta | Cálculo de Muros | T23, Q23, R23 | Se dividía dos veces por 1000 la suma de resistencias, se mezclaban cm y mm y no se aplicaba φ. | Vn = (f'v + 0,40·fo)·Ag ≤ 2·f'v·Ag, φ = 0,80 (mampostería); tabiques: Vc + Vs con φ = 0,75. | INPRES-CIRSOC 103-III; CIRSOC 201 §11.10
| 29 | Media | Cálculo de Muros | C7:C10, D25 | Referencias a la columna equivocada (módulo E en lugar del nombre) y a la fila de un pórtico en lugar de la del muro. | Cada elemento se vincula directamente con su fila de la hoja Sismo 2.
| 30 | Alta | Columnas al Vuelco | Mc | Capacidad Mc = As·fy·d sin φ ni brazo de palanca real (sobrestima ≈ 25 %) y kgf·m → kN·m dividiendo por 100. | φMn = 0,9·As·fy·(d − a/2); fuerzas en kN. | CIRSOC 201 §10.2
| 31 | Baja | Columnas al Vuelco | Cp | Fuerza sobre componentes sin límites mínimo/máximo. | Se mantiene la fórmula con la advertencia de verificar ap, Rp y límites (Cap. 10). | INPRES-CIRSOC 103-I Cap. 10
| 32 | Alta | Bases | C30:C34, O14 | Referencias rotas (altura de la base), relación a/b = L/L, ángulo negativo y sin verificación de corte ni punzonado. | Diseño completo: tensión del suelo, flexión, corte en una dirección y punzonado. | CIRSOC 201 cap. 15 y §11.12
| 33 | Media | Bases | mn5 | Coeficiente mn5 = 0,2678 tipeado (depende de f'c y fy). | As por ρ = 0,85·f'c/fy·(1 − √(1 − 2Rn/(0,85·f'c))). | CIRSOC 201 cap. 10
| 34 | Media | Cimientos | σ | σ admisible tipeado dentro de la hoja (0,8 kgf/cm²). | σ admisible único en la hoja Datos.
| 35 | Media | todas | unidades | Mezcla de kg, tn, kN, kgf/cm², cm y m en las mismas hojas. | Unidades SI en todo el libro (kN, m, MPa, kPa); cm/mm solo para secciones y armaduras, rotulado en cada columna.
| 36 | Baja | IC 101 / materiales | tablas | Tablas de CIRSOC 101, perfiles y madera con filas de encabezado dentro de la lista y nombres repetidos. | Tablas limpias, sin duplicados, en hojas 'Tablas' y 'Tablas Sismo'. | CIRSOC 101
| 37 | Media | todas | formato | Cada hoja con un formato distinto, datos y fórmulas mezclados, celdas combinadas, 20 hojas. | Formato único: celdas amarillas = datos, blancas = fórmulas, verde = vínculos; verificaciones con CUMPLE / NO CUMPLE; 17 hojas.
| 38 | Agregado | (nuevo) | Losas | La planilla original solo calculaba solicitaciones de losa. | Se agregan: espesor mínimo, armadura de tramo y apoyo, corte y armadura de reparto. | CIRSOC 201 cap. 7–10
| 39 | Agregado | (nuevo) | Vigas | Solo había solicitaciones o un diseño muy extenso en una hoja de 200 columnas. | Diseño a flexión y a corte con verificaciones y separación de barras. | CIRSOC 201 cap. 10–11
| 40 | Agregado | (nuevo) | Resumen | No había tablero de control. | Hoja Resumen con el estado de cada módulo.
| 41 | Pendiente | Incrementos Sísmicos | toda la hoja | No se migró: usaba tensiones admisibles (kgf/cm²) y T = M/L1. | Dimensionar columnas/vigas de encadenado según INPRES-CIRSOC 103 Parte III Art. 4.5 y elementos de borde de tabiques según Parte II. | INPRES-CIRSOC 103-II y III